## 6.6_废气
废气国家重点监控企业自动监控数据
日期：2025-06-06
序号 | 区县 | 企业名称 | 监测点名称 | 监测日期 | 流量(m3) | 流速(m/s) | SO2标准值(mg/m3) | SO2日均值(mg/m3) | NOx标准值(mg/m3) | NOx日均值(mg/m3) | 烟尘标准值(mg/m3) | 烟尘日均值(mg/m3) | VOCS标准值(mg/m3) | VOCS日均值(mg/m3) | 烟气湿度(％RH) | 烟气温度(℃) | Co标准值(mg/m3) | Co日均值(mg/m3) | 氟化物标准值(mg/m3) | 氟化物日均值(mg/m3) | HCL标准值(mg/m3) | HCL日均值(mg/m3) | 备注
1 | 万州区 | 重庆索特盐化股份有限公司 | 1#脱硫塔排口 | 2025-06-06 |  |  | 400 |  | 200 |  | 30 | [11 empty] | 上报停产
2 | 万州区 | 重庆索特盐化股份有限公司 | 2#脱硫塔排口 | 2025-06-06 |  |  | 400 |  | 200 |  | 30 | [11 empty] | 上报停产
3 | 万州区 | 重庆索特盐化股份有限公司 | 3#脱硫塔排口 | 2025-06-06 | 11825094 |  | 400 | 0.28 | 200 | 40.79 | 30 | 3.36
4 | 万州区 | 重庆湘渝盐化股份有限公司 | 硫回收尾气排放口 | 2025-06-06 | 32702 | 1.95 | 100 | 24.49 | 150 | 34.22 | 20 | 11.33 |  |  | 18.11 | 50.81
5 | 万州区 | 重庆万州西南水泥有限公司 | 一期窑尾_2500新型干法 | 2025-06-06 |  |  | 35 |  | 100 |  | 10 | [11 empty] | 上报停产
6 | 万州区 | 重庆万州西南水泥有限公司 | 二期窑尾_4000T | 2025-06-06 |  |  | 35 |  | 100 |  | 10 | [11 empty] | 上报停产
7 | 万州区 | 重庆万州西南水泥有限公司 | 一期窑头 | 2025-06-06 | [6 empty] | 10 | [11 empty] | 上报停产
8 | 万州区 | 重庆万州西南水泥有限公司 | 二期窑头 | 2025-06-06 | [6 empty] | 10 | [11 empty] | 上报停产
9 | 万州区 | 重庆市万州区三峰环保发电有限公司 | 1#焚烧炉排口 | 2025-06-06 |  |  | 100 |  | 300 |  | 30 | [5 empty] | 100 |  |  |  | 60 |  | 上报停产
10 | 万州区 | 重庆市万州区三峰环保发电有限公司 | 2#焚烧炉排口 | 2025-06-06 |  |  | 100 |  | 300 |  | 30 | [5 empty] | 100 |  |  |  | 60 |  | 上报停产
11 | 万州区 | 重庆华歌生物化学有限公司 | 废水燃烧废气排口 | 2025-06-06 | 67398 |  | 200 | 2.39 | 500 | 45.28 | 65 | 5.12 | [8 empty] | 100
12 | 万州区 | 重庆华歌生物化学有限公司 | 废气燃烧废气排口 | 2025-06-06 |  |  | 550 |  | 240 |  | 120 | [11 empty] | 上报停产
13 | 万州区 | 重庆华歌生物化学有限公司 | 钠盐装置废气排气筒 | 2025-06-06 |  |  | 100 |  | 300 |  | 30 | [11 empty] | 上报停产
14 | 万州区 | 国能重庆万州电力有限责任公司 | 1号机组 | 2025-06-06 |  |  | 200 | 21.28 | 100 | 41.47 | 30 | 3.08 | [10 empty] | 含无效数据
15 | 万州区 | 国能重庆万州电力有限责任公司 | 2号机组 | 2025-06-06 |  |  | 200 |  | 100 |  | 30 | [11 empty] | 上报停产
16 | 万州区 | 重庆长安跨越车辆有限公司 | 废气排放口 | 2025-06-06 | 8718300 | [7 empty] | 50 | 11.12
17 | 万州区 | 重庆索科斯铝业有限公司 | 废气总排放口 | 2025-06-06 |  |  | 150 |  | 200 |  | 30 | [11 empty] | 上报停产
18 | 万州区 | 重庆市万州区万源玻璃有限公司 | 辊道窑废气排放口 | 2025-06-06 | 106186 | 7.14 | 50 | 3.17 | 180 | 38.4 | 30 | 4.84
19 | 万州区 | 重庆博联热电有限公司 | 2#锅炉烟气排放口 | 2025-06-06 | 8943476 | 16.73 | 35 | 16.37 | 50 | 34.56 | 10 | 2.5 |  |  | 21.29 | 55.55
20 | 万州区 | 重庆博联热电有限公司 | 3#烟气锅炉排放口 | 2025-06-06 | 8758416 | 15.95 | 35 | 12.98 | 50 | 26.7 | 10 | 2.74 |  |  | 19.56 | 54.49
21 | 万州区 | 重庆博联热电有限公司 | 1#锅炉烟气排放口 | 2025-06-06 | 10475773 | 19.2 | 35 | 16.55 | 50 | 28.44 | 10 | 2.47 |  |  | 18.59 | 59.27
22 | 万州区 | 重庆市九龙万博新材料科技有限公司 | 1#焙烧炉废气排放口 | 2025-06-06 | 6396314 | 6.12 | 25 | 0.57 | 65 | 18.53 | 10 | 4.76 |  |  | 34.77 | 126.61
23 | 万州区 | 重庆市九龙万博新材料科技有限公司 | 2#焙烧炉废气排放口 | 2025-06-06 | 6732583 | 6.65 | 25 | 0.94 | 65 | 41.29 | 10 | 4.99 |  |  | 38.51 | 117.31
24 | 万州区 | 重庆市九龙万博新材料科技有限公司 | 3#焙烧炉废气排放口 | 2025-06-06 | 6111106 | 6.83 | 25 | 0.8 | 65 | 37.12 | 10 | 4.43 |  |  | 35.35 | 190.5
25 | 万州区 | 中国石油西南油气田分公司天然气净化总厂（万州分厂） | 1#锅炉废气排放口 | 2025-06-06 |  |  |  |  | 50 | [13 empty] | 上报停产
26 | 万州区 | 中国石油西南油气田分公司天然气净化总厂（万州分厂） | 3#锅炉废气排放口 | 2025-06-06 | 137207 | 4.18 |  |  | 50 | 19.67
27 | 万州区 | 中国石油西南油气田分公司天然气净化总厂（万州分厂） | 2#锅炉废气排放口 | 2025-06-06 | 166118 | 4.88 |  |  | 50 | 19.51
28 | 涪陵区 | 重庆建峰化工股份有限公司 | 二化快装锅炉2废气排放口 | 2025-06-06 |  |  |  |  | 50 | [13 empty] | 上报停产
29 | 涪陵区 | 重庆建峰化工股份有限公司 | 熔盐炉废气排放口 | 2025-06-06 | 271462 | 2.14 |  |  | 180 | 38.13 |  |  |  |  | 19.04 | 110.38
30 | 涪陵区 | 重庆建峰化工股份有限公司 | 二化快装锅炉1废气排放口 | 2025-06-06 | 751594 | 6.37 |  |  | 50 | 41.56 |  |  |  |  | 13.03 | 145.07
31 | 涪陵区 | 重庆建峰化工股份有限公司 | 熔盐炉1废气排放口 | 2025-06-06 | 313789 | 5.91 |  |  | 180 | 28.66 |  |  |  |  | 19.14 | 119.03
32 | 涪陵区 | 重庆市蓬威石化有限责任公司 | 烟囱排放口 | 2025-06-06 |  |  | 35 |  | 50 |  | 10 | [11 empty] | 上报停产
33 | 涪陵区 | 华新水泥重庆涪陵有限公司 | 窑头废气排放口 | 2025-06-06 | 3252788 | 4.47 |  |  |  |  | 30 | 0.9 |  |  | 0.16 | 97.09
34 | 涪陵区 | 华新水泥重庆涪陵有限公司 | 窑尾废气排放口 | 2025-06-06 | 10392111 | 13.54 | 200 | 21.34 | 350 | 43.3 | 30 | 0.99 |  |  | 7.92 | 55.53
35 | 涪陵区 | 重庆华峰化工有限公司 | 1号烟囱 | 2025-06-06 | 18798794 | 16.23 | 200 | 18.22 | 100 | 23.98 | 30 | 0.75 |  |  | 15.15 | 52.42
36 | 涪陵区 | 重庆华峰化工有限公司 | 2号烟囱 | 2025-06-06 | 23770176 | 19.08 | 200 | 20.54 | 100 | 67.52 | 30 | 6.8 |  |  | 12.03 | 53.73
37 | 涪陵区 | 重庆华峰化工有限公司 | （一期）纯碱焚烧炉废气排放口 | 2025-06-06 | 1831606 | 3.66 | 100 | 2.67 | 300 | 105.44 | 30 | 9.46 |  |  | 10.69 | 202.97
38 | 涪陵区 | 重庆华峰化工有限公司 | 硝酸装置尾气（一期）排放口 | 2025-06-06 | 1602606 | 23.96 |  |  | 300 | 26.52 |  |  |  |  | 1.13 | 120.34
39 | 涪陵区 | 重庆华峰化工有限公司 | 硝酸装置尾气（二期）排放口 | 2025-06-06 | 3631273 | 32.03 |  |  | 300 | 29.59 |  |  |  |  | 2.29 | 134.59
40 | 涪陵区 | 重庆华峰化工有限公司 | 硝酸装置尾气（五期）排放口 | 2025-06-06 |  |  |  |  | 300 | [13 empty] | 上报停产
41 | 涪陵区 | 重庆华峰化工有限公司 | 硝酸装置尾气（四期）排放口 | 2025-06-06 | 3570427 | 24.8 |  |  | 300 | 38.37 |  |  |  |  | 6.82 | 124.81
42 | 涪陵区 | 重庆陕渝临港热电有限公司 | 烟囱 | 2025-06-06 | 17116186 | 9.89 | 400 | 22.94 | 200 | 37.8 | 30 | 2.75 |  |  | 15.43 | 52.25
43 | 涪陵区 | 重庆建峰新材料有限责任公司能通分公司 | 白涛化工（热岛）排口 | 2025-06-06 | 9613831 | 8.71 | 400 | 23.57 | 200 | 43.05 | 30 | 5.32 |  |  | 16.53 | 48.92
44 | 涪陵区 | 重庆建峰新材料有限责任公司弛源化工分公司 | 焚烧炉环保节能改造项目废气排放口 | 2025-06-06 | 450209 | 3.99 | 100 | 0.98 | 300 | 38.3 | 30 | 0.51 |  |  | 9.29 | 72 | 100 | 21.65 |  |  | 60 | 0.43
45 | 涪陵区 | 重庆建峰新材料有限责任公司弛源化工分公司 | 非含盐焚烧炉废气排放口 | 2025-06-06 | 1694962 | 9.36 | 100 | 11.39 | 300 | 59.62 | 30 | 2.54 |  |  | 11.25 | 126.61 | 100 | 1.87 |  |  | 60 | 2
46 | 涪陵区 | 重庆国丰实业有限公司 | 废气排放口 | 2025-06-06 | 13880854 | 8.13 | 200 | 67.39 |  |  | 20 | 1.88 |  |  | 6.34 | 65.54
47 | 涪陵区 | 重庆龙海石化有限公司 | 原料预处理废气排放口 | 2025-06-06 |  |  | 100 |  | 150 |  | 20 | [11 empty] | 上报停产
48 | 涪陵区 | 重庆龙海石化有限公司 | 焦化废气排放口 | 2025-06-06 |  |  | 100 |  | 150 |  | 20 | [11 empty] | 上报停产
49 | 涪陵区 | 重庆龙海石化有限公司 | 制加氢废气排放口 | 2025-06-06 |  |  | 100 |  | 150 |  | 20 | [11 empty] | 上报停产
50 | 涪陵区 | 重庆龙海石化有限公司 | 硫磺回收废气排放口 | 2025-06-06 |  |  | 400 |  | 150 |  | 20 | [11 empty] | 上报停产
51 | 涪陵区 | 重庆龙海石化有限公司 | 2号锅炉烟囱 | 2025-06-06 |  |  | 50 |  | 50 |  | 20 | [11 empty] | 上报停产
52 | 涪陵区 | 重庆龙海石化有限公司 | 1号锅炉烟囱 | 2025-06-06 |  |  | 50 |  | 50 |  | 20 | [11 empty] | 上报停产
53 | 涪陵区 | 重庆天原化工有限公司 | 裂解尾气排放口 | 2025-06-06 |  |  | 100 |  | 300 |  | 30 | [5 empty] | 100 |  |  |  | 60 |  | 上报停产
54 | 涪陵区 | 重庆建峰新材料有限责任公司新氟科技分公司 | 焚烧装置排放口 | 2025-06-06 |  |  | 100 |  | 300 |  | 30 | [11 empty] | 上报停产
55 | 涪陵区 | 重庆市涪陵区三峰环保发电有限公司 | 1号焚烧炉废气排放口 | 2025-06-06 | 1653971 | 12.04 | 100 | 21.15 | 300 | 159.55 | 30 | 1.6 |  |  | 24.51 | 131.01 | 100 | 14.09 |  |  | 60 | 0.19
56 | 涪陵区 | 重庆市涪陵区三峰环保发电有限公司 | 2号焚烧炉废气排放口 | 2025-06-06 | 1704154 | 13.15 | 100 | 19.51 | 300 | 142.14 | 30 | 4.34 |  |  | 26.82 | 140.2 | 100 | 13.14 |  |  | 60 | 5.44
57 | 涪陵区 | 重庆万凯新材料科技有限公司 | 导热油炉废气排放口 | 2025-06-06 | 1346436 | 4.36 | 50 | 2.02 | 50 | 42.33 | 20 | 0.01 |  |  | 11.23 | 129.25
58 | 涪陵区 | 重庆万凯新材料科技有限公司 | 二期导热油炉排放口 | 2025-06-06 | 1154819 | 3.33 | 50 | 1.69 | 50 | 42.25 | 20 | 0.43 |  |  | 8.03 | 98.77
59 | 涪陵区 | 重庆万凯新材料科技有限公司 | 三期导热油炉废气排放口 | 2025-06-06 | 1695152 | 2.2 | 50 | 6.44 | 50 | 37.48 | 20 | 1.28 |  |  | 16.11 | 98.37
60 | 涪陵区 | 重庆剑涛铝业有限公司 | 1号废气排放口 | 2025-06-06 | 2062579 | 12.57 | 150 | 14.72 | 200 | 3.88 | 30 | 2.54 |  |  | 7.58 | 66.23
61 | 涪陵区 | 重庆剑涛铝业有限公司 | 4号废气排放口 | 2025-06-06 | 932556 | 5.16 | 30 | 3.31 | 200 | 7.87 | 30 | 4.72 |  |  | 1.27 | 51.51
62 | 涪陵区 | 重庆剑涛铝业有限公司 | 5号废气排放口 | 2025-06-06 | 2378430 | 6.97 | 150 | 0.79 | 200 | 1.47 | 30 | 4.02 |  |  | 2.17 | 57.75
63 | 涪陵区 | 重庆大朗冶金新材料有限公司 | 焙烧机机头废气排气筒 | 2025-06-06 | 3391848 | 8.83 | 200 | 88.06 | 300 | 157.12 | 50 | 1.47 |  |  | 34.29 | 51.56
64 | 涪陵区 | 重庆大朗冶金新材料有限公司 | 锅炉烟气排气筒 | 2025-06-06 | 5084988 | 13.93 | 100 | 0.06 | 200 | 46.95 | 10 | 1.04 |  |  | 8.09 | 145.86
65 | 涪陵区 | 重庆鹏凯精细化工有限公司 | 24#焚烧尾气排放口 | 2025-06-06 |  |  | 100 |  | 300 |  | 30 |  | 120 | [7 empty] | 60 |  | 上报停产
66 | 涪陵区 | 华峰重庆氨纶有限公司 | 导热油炉烟气排放口（燃煤） | 2025-06-06 | 1946827 | 2.47 | 550 | 185.3 | 80 | 48.68 | 80 | 5.43 |  |  | 12.81 | 58.02
67 | 涪陵区 | 华峰重庆氨纶有限公司 | 导热油炉烟气排放口（燃气） | 2025-06-06 | 551218 | 7.06 |  |  | 50 | [5 empty] | 17.59 | 110.24 | [6 empty] | 含无效数据
68 | 涪陵区 | 华峰重庆氨纶有限公司 | 焚烧烟气排放口 | 2025-06-06 | 210960 | 13.41 | 100 |  | 300 | 65.54 | 30 | 1.01 |  |  | 25.34 | 182.1 | 100 | 1.75 |  |  | 60 | 1.64 | 含无效数据
69 | 涪陵区 | 华峰重庆氨纶有限公司 | 燃气导热油炉（五期）废气排放口G-L-30 | 2025-06-06 | 724938 | 3.62 |  |  | 50 | 25.3 |  |  |  |  | 14.15 | 90.44
70 | 涪陵区 | 重庆华峰聚酰胺有限公司 | 焚烧炉废气排放口 | 2025-06-06 |  |  | 100 |  | 300 |  | 30 | [5 empty] | 100 | [5 empty] | 上报停产
71 | 涪陵区 | 重庆华峰聚酰胺有限公司 | 三期焚烧炉排放口 | 2025-06-06 | 639553 | 7.71 | 100 | 4.15 | 300 | 99.44 | 30 | 3.98 |  |  | 19.24 | 131.41 | 100 | 2.16
72 | 涪陵区 | 重庆元利科技有限公司 | 导热油炉燃烧废气排放口 | 2025-06-06 | 296705 | 4.56 |  |  | 80 | 41.94 |  |  |  |  | 13.06 | 134.53
73 | 涪陵区 | 重庆元利科技有限公司 | 焚烧炉废气排放口 | 2025-06-06 |  |  | 300 |  | 500 |  | 80 | [11 empty] | 上报停产
74 | 涪陵区 | 重庆元利科技有限公司 | 制氢装置加热转化炉废气 | 2025-06-06 | 278234 | 3.52 |  |  | 700 | 17.34 |  |  |  |  | 8.7 | 146.69
75 | 涪陵区 | 中化重庆涪陵化工有限公司（白涛） | 硫酸尾气排放口 | 2025-06-06 | 4075430 | 9.94 | 400 | 35.08 | [6 empty] | 1.65 | 26.65
76 | 涪陵区 | 中化重庆涪陵化工有限公司（白涛） | 氟硅酸钠尾气排放口 | 2025-06-06 | [6 empty] | 120 | [11 empty] | 上报停产
77 | 涪陵区 | 中化重庆涪陵化工有限公司（白涛） | 多元素酸性肥尾气排放口 | 2025-06-06 | 3715151 | 16.82 |  |  |  |  | 120 | 0.67 |  |  | 18.44 | 55.08
78 | 涪陵区 | 中化重庆涪陵化工有限公司（白涛） | 氯基缓释专用肥尾气排放口 | 2025-06-06 | 2540039 | 8.94 |  |  |  |  | 120 | 8.06 |  |  | 13.72 | 50.12
79 | 涪陵区 | 中化重庆涪陵化工有限公司（白涛） | 硫基/硝硫基缓释肥尾气排放口 | 2025-06-06 | 1955690 | 15.66 |  |  |  |  | 120 | 0.48 |  |  | 15.54 | 50.24
80 | 涪陵区 | 重庆东攀碳材料科技有限公司 | 煅烧烟气排放 | 2025-06-06 | 2226199 | 11.26 | 400 | 45.22 | 240 | 37.39 | 100 | 3.31 |  |  | 6.5 | 52.73
81 | 涪陵区 | 重庆东攀碳材料科技有限公司 | 焙烧烟气排放 | 2025-06-06 | 6904121 | 17.56 | 400 | 70.83 | 240 | 83.68 | 30 | 15.32 |  |  | 2.72 | 40.09
82 | 涪陵区 | 重庆东攀碳材料科技有限公司 | 新焙烧烟气排放 | 2025-06-06 | 892588 | 8.82 | 400 | 53.05 | 240 | 19.32 | 30 | 0.6 |  |  | 5.14 | 42.77
83 | 涪陵区 | 重庆建峰浩康化工有限公司 | 总排口 | 2025-06-06 | 1879939 | 6.61 |  |  |  |  | 30 | 3.46 | 100 | 15.33 | 1.2 | 37.94
84 | 涪陵区 | 重庆攀华板材有限公司 | 加热炉排口1 | 2025-06-06 |  |  | 50 |  | 200 |  | 10 | [11 empty] | 上报停产
85 | 涪陵区 | 重庆攀华板材有限公司 | 加热炉排口3 | 2025-06-06 |  |  | 50 |  | 200 |  | 10 | [11 empty] | 上报停产
86 | 涪陵区 | 重庆汉固固体废物治理有限公司 | P5 | 2025-06-06 |  |  | 100 |  | 300 |  | 30 | [9 empty] | 60 |  | 上报停产
87 | 涪陵区 | 重庆煅鼎环境科技有限公司 | 3#排气筒 | 2025-06-06 | 310640 | 18.56 | 100 |  | 300 | 66.41 | 30 | 4.64 |  |  | 11.36 | 115.03 |  |  |  |  | 60 | 1.14 | 含无效数据
88 | 大渡口区 | 重庆国际复合材料股份有限公司 | 1、2、3号生产线窑炉 | 2025-06-06 | 260030 | 5.72 | 100 | 1.54 | 500 | 57.45 | 50 |  |  |  | 17.62 | 62.36
89 | 大渡口区 | 重庆国际复合材料股份有限公司 | 5号6号生产线窑炉 | 2025-06-06 | 362487 | 7.77 | 100 | 0.23 | 500 | 27.19 | 50 |  |  |  | 14.39 | 51.63
90 | 大渡口区 | 重庆小南海水泥厂 | 三期窑尾 | 2025-06-06 | 8890375 | 19.87 | 35 | 3.99 | 100 | 40.93 | 10 | 0.93 |  |  | 9.88 | 108.13
91 | 大渡口区 | 重庆小南海水泥厂 | 三期窑头 | 2025-06-06 | 7452359 | 14.3 |  |  |  |  | 10 | 0.41 |  |  |  | 84.24
92 | 大渡口区 | 宝武特冶航研科技有限公司 | 宝武中频炉废气排口 | 2025-06-06 | 76608 | 3.64 |  |  |  |  | 15 | 0.67 |  |  | 2.85 | 32.23
93 | 江北区 | 重庆顺泰铁塔制造有限公司 | 顺泰废气监测 | 2025-06-06 | 118376 | 4.52 | 100 | 2.55 | 300 | 25.94 | 30 | 0.16 |  |  | 5.39 | 78.59
94 | 沙坪坝区 | 重庆青鹏水泥有限公司 | 窑尾 | 2025-06-06 |  |  | 150 |  | 250 |  | 15 | [11 empty] | 上报停产
95 | 沙坪坝区 | 重庆青鹏水泥有限公司 | 窑头 | 2025-06-06 | [6 empty] | 15 | [11 empty] | 上报停产
96 | 沙坪坝区 | 赛力斯汽车有限公司重庆沙坪坝分公司 | 涂装车间主排气筒 | 2025-06-06 | 184438 |  | 200 | 0.26 | 200 | 3.85 | 10 | 1.76
97 | 九龙坡区 | 重庆和友实业股份有限公司 | 75吨锅炉排口 | 2025-06-06 | 2495479 | 3.15 | 35 | 13.89 | 50 | 29.85 | 10 | 2.69 |  |  | 11.91 | 86.68
98 | 九龙坡区 | 庆铃汽车股份有限公司 | 涂装废气排口 | 2025-06-06 | 2692875 | [7 empty] | 30 | 1.24
99 | 九龙坡区 | 重庆天泰铝业股份有限公司 | 电解烟气净化1#排口 | 2025-06-06 | 7945770 |  | 100 | 79.91 |  |  | 10 | 4.11 | [6 empty] | 3 | 1.42
100 | 九龙坡区 | 重庆天泰铝业股份有限公司 | 电解烟气净化2#排口 | 2025-06-06 | 7380074 |  | 100 | 78.38 |  |  | 10 | 3.33 | [6 empty] | 3 | 1.53
101 | 九龙坡区 | 重庆建设雅马哈摩托车有限公司 | 涂装VOCs废气治理设备废气排放口 | 2025-06-06 | 24857 | [7 empty] | 50 | 0.79
102 | 九龙坡区 | 重庆精炼铝业有限公司 | 收尘系统排气筒 | 2025-06-06 | 151365 |  | 100 | 1.38 | 500 | 14.33 | 50 | 7.35
103 | 九龙坡区 | 重庆琳颉铝业有限公司 | 废气排口 | 2025-06-06 |  |  | 100 |  | 100 |  | 10 | [11 empty] | 上报停产
104 | 九龙坡区 | 重庆西铝金属制品加工厂 | 排气口1 | 2025-06-06 |  |  | 100 |  | 300 |  | 50 | [11 empty] | 上报停产
105 | 九龙坡区 | 重庆西铝庆丰金属材料有限公司 | 废气排放口1 | 2025-06-06 | 55446 |  | 100 | 0.8 | 300 | 64.24 | 50 | 10.31
106 | 九龙坡区 | 重庆西铝庆丰金属材料有限公司 | 废气排放口2 | 2025-06-06 | 791041 |  | 100 | 5.25 | 300 | 2.54 | 30 | 7.32
107 | 九龙坡区 | 重庆发琳铝业有限责任公司 | 收尘系统排气筒 | 2025-06-06 | 739487 |  | 100 | 15.83 | 100 | 16.14 | 10 | 2.78
108 | 九龙坡区 | 重庆市西南铝实业有限公司（铸造二车间） | 排气筒1 | 2025-06-06 | 1037581 | 4.74 | 100 | 1.77 | 100 | 7.03 | 10 | 3.29
109 | 九龙坡区 | 重庆天泰精炼金属铸造有限公司 | 废气排口 | 2025-06-06 | 1229434 |  | 100 | 4.8 | 300 | 27.06 | 30 | 6.04
110 | 九龙坡区 | 重庆银浩铝业有限公司 | 废气排口 | 2025-06-06 | 260465 |  | 100 | 0.8 | 500 | 2.17 | 30 | 6.69
111 | 九龙坡区 | 重庆天泰观复新材料有限公司 | 熔保炉组及铝灰处理废气 | 2025-06-06 | 681950 | 3.01 | 100 | 0.67 | 300 | 1.59 | 50 | 2.38 |  |  | 3.54 | 37.86
112 | 九龙坡区 | 九龙坡区西彭镇晨曦金属制品厂 | 熔炼炉废气排放口 | 2025-06-06 |  |  | 100 |  | 100 |  | 10 | [11 empty] | 上报停产
113 | 南岸区 | 重庆昊晟玻璃股份有限公司 | 炉窑废气排放口 | 2025-06-06 | 468899 | 11.17 | 100 | 0.5 | 350 | 78.36 | 20 | 6.12 |  |  | 13.97 | 189.14
114 | 北碚区 | 重庆富皇建材有限公司 | 滩口窑尾废气排放口 | 2025-06-06 | 6167167 |  | 35 | 11.31 | 100 | 38.5 | 10 | 1.68 |  |  | 21.95 | 53.83
115 | 北碚区 | 重庆富皇建材有限公司 | 滩口窑头废气排放口 | 2025-06-06 | 4222606 | 9.62 |  |  |  |  | 20 | 3.95 |  |  | 4.43 | 93.59
116 | 北碚区 | 重庆三圣实业股份有限公司 | 1#线窑尾二吸塔 | 2025-06-06 |  |  | 200 |  | 200 |  | 30 | [11 empty] | 上报停产
117 | 北碚区 | 重庆三圣实业股份有限公司 | 1#线窑头 | 2025-06-06 | [6 empty] | 10 | [11 empty] | 上报停产
118 | 北碚区 | 重庆三圣实业股份有限公司 | 2#线窑尾二吸塔 | 2025-06-06 |  |  | 200 |  | 200 |  | 30 | [11 empty] | 上报停产
119 | 北碚区 | 重庆三圣实业股份有限公司 | 2#线窑头 | 2025-06-06 | [6 empty] | 10 | [11 empty] | 上报停产
120 | 北碚区 | 重庆同兴垃圾处理有限公司 | 焚烧废气排放口1# | 2025-06-06 | 2414760 | 7.44 | 100 | 12.34 | 300 | 135.9 | 30 | 1.32 |  |  | 28.4 | 146.44 | 100 | 12.95 |  |  | 60 | 10.73
121 | 北碚区 | 重庆同兴垃圾处理有限公司 | 焚烧废气排放口2# | 2025-06-06 | 1679860 | 5.12 | 100 | 13.15 | 300 | 139.32 | 30 | 4.1 |  |  | 29.3 | 136.91 | 100 | 11.17 |  |  | 60 | 6.88
122 | 万盛经开区 | 国电重庆恒泰发电有限公司 | #1机组废气排放口 | 2025-06-06 |  |  | 400 |  | 100 |  | 30 | [11 empty] | 上报停产
123 | 万盛经开区 | 国电重庆恒泰发电有限公司 | #2机组废气排放口 | 2025-06-06 |  |  | 400 |  | 100 |  | 30 | [11 empty] | 上报停产
124 | 万盛经开区 | 重庆市南桐特种水泥有限责任公司 | 窑尾 | 2025-06-06 |  |  | 35 |  | 100 |  | 10 | [11 empty] | 上报停产
125 | 万盛经开区 | 重庆市南桐特种水泥有限责任公司 | 窑头 | 2025-06-06 | [6 empty] | 30 | [11 empty] | 上报停产
126 | 万盛经开区 | 重庆万盛煤化有限责任公司 | 烟囱 | 2025-06-06 | 3343733 | 2.6 | 400 | 51.76 | 200 | 93.6 | 30 | 1.68 |  |  | 14.14 | 54.63
127 | 万盛经开区 | 重庆万盛浮法玻璃有限公司 | 二线排口 | 2025-06-06 | 887676 | 2.03 | 100 | 2.43 | 300 | 84.52 | 20 | 5.09 |  |  | 3.55 | 171.57
128 | 万盛经开区 | 重庆万盛浮法玻璃有限公司 | 一线排口 | 2025-06-06 | 1185121 | 3.91 | 100 | 3.57 | 300 | 59.7 | 20 | 4.97 |  |  | 8.88 | 331.56
129 | 万盛经开区 | 重庆万盛川东化工有限公司 | 磷酸钠盐生产混合废气排放口 | 2025-06-06 | 832318 |  | 400 | 0.53 | 700 | 72.14 | 100 | 0.28 |  |  | 21.08 | 103.2
130 | 万盛经开区 | 国能重庆电厂有限公司 | 国能#1机组废气排放口 | 2025-06-06 | 33170180 | 14.44 | 200 | 14.11 | 100 | 36.84 | 30 | 1.31 |  |  | 13.17 | 51.59
131 | 万盛经开区 | 国能重庆电厂有限公司 | 国能#2机组废气排放口 | 2025-06-06 |  |  | 200 |  | 100 |  | 30 | [11 empty] | 上报停产
132 | 万盛经开区 | 重庆淋琅环保科技有限公司 | 3#排气筒 | 2025-06-06 |  |  | 150 |  | 200 |  | 30 | [11 empty] | 上报停产
133 | 万盛经开区 | 重庆淋琅环保科技有限公司 | 2#排气筒 | 2025-06-06 |  |  | 100 |  | 300 |  | 30 | [9 empty] | 60 |  | 上报停产
134 | 双桥经开区 | 双钱集团（重庆）轮胎有限公司 | 锅炉废气排放口 | 2025-06-06 | 280450 | 4.25 | 50 | 4.86 | 50 | 38.58 | 20 | 0.29 |  |  | 13.11 | 78.28
135 | 双桥经开区 | 双钱集团（重庆）轮胎有限公司 | 双钱炼胶废气排口 | 2025-06-06 | 2122578 | 9.25 |  |  |  |  | 12 | 0.88 | 10 | 5.13 | 4.14 | 36.5
136 | 双桥经开区 | 双钱集团（重庆）轮胎有限公司 | 双钱胶片冷却废气排口 | 2025-06-06 | 5297901 | 8.93 | [6 empty] | 10 | 4.07 | 2.54 | 38.34
137 | 双桥经开区 | 双钱集团（重庆）轮胎有限公司 | 双钱压延压出废气排放口 | 2025-06-06 | 358217 | 2.76 | [6 empty] | 10 | 1.93 | 3.86 | 35.21
138 | 双桥经开区 | 双钱集团（重庆）轮胎有限公司 | 双钱硫化废气排放口 | 2025-06-06 | 1167517 | 3.22 | [6 empty] | 10 | 0.59 | 3.74 | 34.25
139 | 双桥经开区 | 重庆足航钒钛钢铁集团有限公司 | 电炉有组织排放口1 | 2025-06-06 | 4796732 | 6.3 | 700 | 3.51 | 400 | 2.41 | 20 | 0.52 |  |  | 6.67 | 56.45
140 | 双桥经开区 | 重庆足航钒钛钢铁集团有限公司 | 电炉有组织排放口2 | 2025-06-06 | 4025912 | 5.32 | 400 | 2.07 | 700 | 4.12 | 20 | 1.47 |  |  | 7.47 | 55.58
141 | 双桥经开区 | 重庆足航钒钛钢铁集团有限公司 | 有组织排放口4 | 2025-06-06 | 1752818 | 3.41 | 400 | 3.37 | 700 | 0.47 | 20 | 2.6 |  |  | 3.13 | 33.54
142 | 双桥经开区 | 重庆足航钒钛钢铁集团有限公司 | 有组织排口3 | 2025-06-06 | 8751848 | 5.03 | 400 | 3.05 | 700 | 1.86 | 20 | 1.57 |  |  | 4.66 | 55.87
143 | 双桥经开区 | 昶宝电子科技（重庆）有限公司 | 昶宝E5车间喷漆废气排口 | 2025-06-06 | [6 empty] | 120 |  | 120 | [9 empty] | 上报停产
144 | 双桥经开区 | 昶宝电子科技（重庆）有限公司 | 昶宝D6车间喷漆废气排口 | 2025-06-06 | [6 empty] | 120 |  | 120 | [9 empty] | 上报停产
145 | 双桥经开区 | 昶宝电子科技（重庆）有限公司 | 昶宝E7车间喷漆废气排口 | 2025-06-06 | 8713446 | 12.46 |  |  |  |  | 120 | 14.51 | 120 | 27.66 | 2.97 | 41.46
146 | 双桥经开区 | 昶宝电子科技（重庆）有限公司 | 昶宝D7车间喷漆废气排口 | 2025-06-06 | 6526769 | 9.09 |  |  |  |  | 120 | 0.43 | 120 | 37.79 | 2.86 | 37.96
147 | 双桥经开区 | 重庆德能再生资源股份有限公司 | 熔炼、精炼废气排放口 | 2025-06-06 |  |  | 150 |  | 200 |  | 30 | [11 empty] | 上报停产
148 | 双桥经开区 | 重庆胜远威陶瓷有限责任公司 | 胜远威喷雾干燥塔废气排放口 | 2025-06-06 | 1886678 | 1.6 | 30 | 20.62 | 100 | 37.24 | 15 | 3.36 |  |  | 10.49 | 61.81
149 | 双桥经开区 | 重庆春兴再生资源有限公司 | 熔炼炉烟囱 | 2025-06-06 |  |  | 100 |  | 100 |  | 10 | [11 empty] | 上报停产
150 | 双桥经开区 | 重庆春兴再生资源有限公司 | 天然气燃烧废气排气筒 | 2025-06-06 |  |  | 100 |  | 100 |  | 10 | [11 empty] | 上报停产
151 | 双桥经开区 | 重庆春兴再生资源有限公司 | 2号排气筒 | 2025-06-06 |  |  | 100 |  | 100 |  | 10 | [11 empty] | 上报停产
152 | 双桥经开区 | 重庆春兴再生资源有限公司 | 3号排气筒 | 2025-06-06 |  |  | 100 |  | 100 |  | 10 | [11 empty] | 上报停产
153 | 双桥经开区 | 重庆新霆易环保科技有限公司 | 热裂解烟气排放口 | 2025-06-06 | 39149 | 1.82 | 100 | 26.88 | 150 | 85.31 | 20 | 14.55 |  |  | 3.19 | 24.58
154 | 双桥经开区 | 重庆顺博环保新材料有限公司 | 顺博2#排气筒 | 2025-06-06 |  |  | 400 |  | 200 |  | 30 | [11 empty] | 上报停产
155 | 双桥经开区 | 重庆嘉锐铝业有限公司 | 熔炼、精炼、铝渣处理废气排气筒 | 2025-06-06 | 1221403 | 5.48 | 150 | 3.69 | 200 | 20.08 | 30 | 6.93 |  |  | 1.35 | 44.58
156 | 渝北区 | 重庆三峰御临环保发电有限公司 | 1号焚烧炉焚烧烟气排放口 | 2025-06-06 | 3879215 | 16.23 | 50 | 5.58 | 200 | 138.09 | 10 | 1.3 |  |  | 24.13 | 64.5 | 50 | 1.29 |  |  | 10 | 0.34
157 | 渝北区 | 重庆三峰御临环保发电有限公司 | 3号焚烧炉焚烧烟气排放口 | 2025-06-06 | 3146310 | 14.02 | 50 | 0.86 | 200 | 139.3 | 10 | 2.92 |  |  | 28.47 | 66.32 | 50 | 2.12 |  |  | 4 | 0.79
158 | 渝北区 | 重庆三峰御临环保发电有限公司 | 4号焚烧炉 | 2025-06-06 | 3253502 | 13.62 | 50 | 1.88 | 200 | 94.42 | 10 | 0.57 |  |  | 23.71 | 66.66 | 50 | 1.96 |  |  | 10 | 0.56
159 | 渝北区 | 帅翼驰铝合金新材料（重庆）有限公司 | 热脱漆、熔炼精炼废气排放口 | 2025-06-06 | 1920532 | 8.56 | 100 | 1.08 | 100 | 0.85 | 10 | 1.15 |  |  | 1.48 | 50.99
160 | 渝北区 | 帅翼驰铝合金新材料（重庆）有限公司 | 熔炼精炼、铝灰渣处理废气排放口 | 2025-06-06 | 3500619 | 15.52 | 100 | 1.88 | 100 | 4.94 | 10 | 4.74 |  |  | 2.87 | 45.9
161 | 渝北区 | 重庆琴江铝合金有限公司 | 琴江铝合金废气排放口 | 2025-06-06 | 917357 | 7.55 | 100 | 2.49 | 100 | 20.3 | 10 | 2.98 |  |  | 5.77 | 48.62
162 | 渝北区 | 重庆长安汽车股份有限公司渝北工厂新厂区 | 涂装烘干废气排放口 | 2025-06-06 | 1781940 | 14.11 | 200 | 1.18 | 200 | 7.46 | 50 | 1.91 | 30 | 6.52
163 | 渝北区 | 重庆长安汽车股份有限公司渝北工厂新厂区 | 涂装45m废气排放口 | 2025-06-06 | 16125814 | 8.72 | 200 | 0.52 | 200 | 1.36 | 50 | 1.91 | 30 | 7.94
164 | 巴南区 | 攀钢集团重庆钛业有限公司 | 二吸塔尾气排放口 | 2025-06-06 | 1306581 | 13.97 | 200 | 161.12 | [6 empty] | 10.91 | 68.46
165 | 巴南区 | 攀钢集团重庆钛业有限公司 | 煅烧尾气烟囱 | 2025-06-06 | 2073430 | 2.16 | 100 | 30.77 | 300 | 250.77 | 50 | 8.01 |  |  | 16.36 | 61.88
166 | 巴南区 | 攀钢集团重庆钛业有限公司 | 锅炉废气排放口 | 2025-06-06 | 3118602 | 1.29 | 50 | 20.95 | 100 | 6.27 | 20 | 2.99 |  |  | 9.11 | 44.96
167 | 巴南区 | 重庆丰盛三峰环保发电有限公司 | 1#焚烧炉排放口 | 2025-06-06 | 2542984 | 15.96 | 100 | 2.88 | 300 | 142.57 | 30 | 5.29 |  |  | 23.02 | 146.13 | 100 | 3.11 |  |  | 60 | 13.03
168 | 巴南区 | 重庆丰盛三峰环保发电有限公司 | 2#焚烧炉排放口 | 2025-06-06 | 2434695 | 15.05 | 100 | 9.88 | 300 | 132.32 | 30 | 7.75 |  |  | 21.14 | 149.96 | 100 | 0.85 |  |  | 60 | 17.67
169 | 巴南区 | 重庆丰盛三峰环保发电有限公司 | 3#焚烧炉排放口 | 2025-06-06 | 2468482 | 14.99 | 100 | 6.14 | 300 | 143.22 | 30 | 4.03 |  |  | 20.7 | 142.92 | 100 | 1.39 |  |  | 60 | 23.07
170 | 巴南区 | 重庆丰盛三峰环保发电有限公司 | 4#焚烧炉排放口 | 2025-06-06 | 2271909 | 13.74 | 100 | 7.97 | 300 | 158.01 | 30 | 4.23 |  |  | 20.39 | 144.98 | 100 | 4 |  |  | 60 | 22.64
171 | 巴南区 | 重庆惠科金渝光电科技有限公司 | 有机废气排放口1 | 2025-06-06 | 898755 | 9.2 | [6 empty] | 120 | 20.23 | 2.06 | 38.66
172 | 巴南区 | 重庆惠科金渝光电科技有限公司 | 有机废气排放口2 | 2025-06-06 | [8 empty] | 120 | [9 empty] | 上报停产
173 | 巴南区 | 重庆惠科金渝光电科技有限公司 | 有机废气排放口3 | 2025-06-06 | 793139 | 8.12 | [6 empty] | 120 | 4.64 | 1.22 | 46
174 | 巴南区 | 重庆惠科金渝光电科技有限公司 | 剥离废气排放口1 | 2025-06-06 | 277326 | 6.39 | [6 empty] | 120 | 2.73 | 1.31 | 18.29
175 | 巴南区 | 重庆惠科金渝光电科技有限公司 | 剥离废气排放口2 | 2025-06-06 | 229415 | 5.29 | [6 empty] | 120 | 1.86 | 2.59 | 19.46
176 | 巴南区 | 重庆惠科金渝光电科技有限公司 | 剥离废气排放口3 | 2025-06-06 | [8 empty] | 120 | [9 empty] | 上报停产
177 | 巴南区 | 重庆赛科龙摩托车制造有限公司 | 1#喷漆废气排气筒 | 2025-06-06 | 1581378 | 5.47 | 200 | 0.85 | 200 | 0.34 | 10 | 1.62 |  |  | 3.93 | 35.88
178 | 巴南区 | 重庆汇仁有色金属有限责任公司 | 汇仁排放口 | 2025-06-06 | 280807 | 5.02 | 100 | 0.17 | 100 | 0.22 | 10 | 3.28 |  |  | 6.2 | 38.91
179 | 巴南区 | 重庆锦晖陶瓷有限公司 | 锦晖陶瓷废气排口 | 2025-06-06 | 105519 | 3.65 | 30 | 7.39 | 100 | 15.88 | 15 | 6.06 |  |  | 8.21 | 108.81
180 | 巴南区 | 重庆众强有色金属有限公司 | 众强废气排口 | 2025-06-06 | 645954 | 5.82 | 100 | 0.48 | 100 | 4 | 10 | 4.87 |  |  | 3.47 | 41.17
181 | 两江新区 | 北大医药重庆大新药业股份有限公司 | 9号排气筒（208单体） | 2025-06-06 | [6 empty] | 20 | [11 empty] | 上报停产
182 | 两江新区 | 上汽红岩汽车有限公司（江北基地） | 驾驶室涂装废气排放口 | 2025-06-06 |  |  | 200 | 9.28 | 200 | 4.04 | 10 | 0.31 |  |  | 6.52 | 27.85 | [6 empty] | 含无效数据
183 | 两江新区 | 美尔森石墨工业（重庆）有限公司 | 排口 | 2025-06-06 | 787735 | 8.34 | 100 | 8.87 | 300 | 20.76 | 50 | 6.8 |  |  | 10.68 | 59.61
184 | 两江新区 | 长安福特汽车有限公司（黄茅坪厂区） | P29热脱附废气排气 | 2025-06-06 | 74579 | 6.76 | 200 | 0.89 | 200 | 12.5 | 50 | 3.7 |  |  | 10.76 | 148.04
185 | 两江新区 | 长安福特汽车有限公司（黄茅坪厂区） | P41自动喷涂段TNV燃烧废气 | 2025-06-06 |  |  | 200 |  | 200 | [13 empty] | 上报停产
186 | 两江新区 | 华能重庆两江燃机发电有限责任公司 | #1余热锅炉烟囱 | 2025-06-06 |  |  | 35 |  | 50 |  | 5 | [11 empty] | 上报停产
187 | 两江新区 | 华能重庆两江燃机发电有限责任公司 | #2余热锅炉烟囱 | 2025-06-06 |  |  | 35 |  | 50 |  | 5 | [11 empty] | 上报停产
188 | 两江新区 | 华能重庆两江燃机发电有限责任公司 | #1启动锅炉烟囱 | 2025-06-06 |  |  |  |  | 50 | [13 empty] | 上报停产
189 | 两江新区 | 华能重庆两江燃机发电有限责任公司 | #2启动锅炉烟囱 | 2025-06-06 |  |  |  |  | 50 | [13 empty] | 上报停产
190 | 两江新区 | 上汽通用五菱汽车股份有限公司重庆分公司 | 面漆烘干废气排放口 | 2025-06-06 | 8996 | 0.83 | 100 | 4.21 | 500 | 50.16 | 50 | 1.64 |  |  | 9.38 | 103.98
191 | 两江新区 | 重庆凌达压缩机有限公司 | 锅炉废气排放口 | 2025-06-06 |  |  | 20 |  | 50 |  | 20 | [11 empty] | 上报停产
192 | 两江新区 | 重庆长安汽车股份有限公司（两江工厂一厂区） | 涂装喷漆室废气排放口 | 2025-06-06 | 7133483 | 1.48 | 200 | 0.17 | 200 | 0.51 | 10 | 3.61 |  |  | 3.59 | 38.22
193 | 两江新区 | 重庆京东方光电科技有限公司 | 彩膜成盒工程有机废气排放口 | 2025-06-06 | 1723752 | 7.81 | 200 | 0.69 | 200 | 2.6 | 50 | 3.34 | 120 | 14.42 | 2.68 | 53.84
194 | 两江新区 | 重庆京东方光电科技有限公司 | 阵列工程有机废气排放口 | 2025-06-06 | 2170060 | 9.68 | 200 |  | 200 |  | 50 |  | 120 | 44.9 | 1.69 | 51.63
195 | 两江新区 | 奥特斯科技（重庆）有限公司 | 奥特斯废气排口 | 2025-06-06 | 72038 | 2.71 | 50 | 0.62 | 30 | 20.37 | 20 | 0.8 |  |  | 4.82 | 42.62
196 | 两江新区 | 重庆莱宝科技有限公司 | 图形车间酸碱废气处理设施（1#、2#酸雾净化处理设施） | 2025-06-06 | 1135042 | 12.91 |  |  | 200 | 7.03 |  |  |  |  | 1.34 | 25.93
197 | 两江新区 | 重庆韩泰轮胎有限公司 | 密炼废气CFRTO1-1#排放口 | 2025-06-06 | 2880299 | 7.08 |  |  |  |  | 12 | 0.3 |  |  | 4.24 | 42.46
198 | 两江新区 | 重庆韩泰轮胎有限公司 | 锅炉废气1#排放口 | 2025-06-06 | 125344 | 2.21 | 50 | 2.53 | 50 | 23.62 |  |  |  |  | 21.91 | 94.85
199 | 两江新区 | 重庆韩泰轮胎有限公司 | 锅炉废气2#排放口 | 2025-06-06 | 146684 | 2.51 | 50 | 3.84 | 50 | 38.6 |  |  |  |  | 20.08 | 91.96
200 | 两江新区 | 重庆韩泰轮胎有限公司 | 锅炉废气3#排放口 | 2025-06-06 |  |  | 50 |  | 50 | [13 empty] | 上报停产
201 | 两江新区 | 重庆韩泰轮胎有限公司 | 锅炉废气4#排放口 | 2025-06-06 | 214703 | 3.49 | 50 | 5.76 | 50 | 39.93 |  |  |  |  | 17.64 | 84.16
202 | 两江新区 | 重庆长安汽车股份有限公司（两江工厂二厂区） | 涂胶烘干工序废气排放口 | 2025-06-06 | 299145 | 11.94 | 200 | 2.49 | 200 | 35.73 | 50 | 0.93 |  |  | 5.14 | 150.12
203 | 两江新区 | 重庆长安汽车股份有限公司江北发动机工厂 | 铸六H熔炼废气排口 | 2025-06-06 |  |  | 200 |  | 200 |  | 50 | [11 empty] | 上报停产
204 | 两江新区 | 重庆光能荣能汽车配件有限公司（黄茅坪厂） | 光能荣能大线废气排放口 | 2025-06-06 | 476324 | 11.87 | 200 | 3.35 | 200 | 4.08 | 10 | 0.65 | 60 |  | 1.54 | 94.03
205 | 两江新区 | 重庆八菱汽车配件有限责任公司 | 喷涂线废气排放口 | 2025-06-06 | 827410 | 10.71 | 200 | 0.55 | 200 | 0.9 | 10 | 0.54 |  |  | 1.68 | 65.18
206 | 两江新区 | 重庆秦川实业（集团）股份有限公司 | 涂装废气 | 2025-06-06 | 368575 | 3.24 |  |  |  |  | 10 | 1.68 |  |  | 3.07 | 41.23
207 | 两江新区 | 重庆霍富汽车部件有限公司 | 102RTO废气 | 2025-06-06 | 215025 | 11.15 | 200 | 0.04 | 200 | 0.22 | 10 | 0.08 |  |  | 0.93 | 68.41
208 | 两江新区 | 上汽菲亚特红岩动力总成有限公司 | 菲亚特涂装喷漆废气排放口 | 2025-06-06 | 534601 | 2.84 |  |  |  |  | 10 | 1.32 |  |  | 4.36 | 27.41
209 | 两江新区 | 重庆顶正包材有限公司 | 淋膜废气排放口 | 2025-06-06 | 698390 | 7.61 |  |  |  |  | 50 | 23.8 |  |  | 1.85 | 20.66
210 | 两江新区 | 重庆卡福汽车制动转向系统有限公司 | 喷漆废气排口 | 2025-06-06 | 588955 | 4.56 | 200 | 1.35 | 200 | 3.03 | 10 |  |  |  | 2.2 | 37.11 | [6 empty] | 含无效数据
211 | 两江新区 | 重庆延锋彼欧富维汽车外饰有限公司 | 涂装烘干废气排放口 | 2025-06-06 | 174356 | 3.51 | 200 | 0.73 | 200 | 23.27 |  |  |  |  | 25.1 | 143.04
212 | 两江新区 | 重庆大江东阳塑料制品有限公司 | D4涂装线废气排放口 | 2025-06-06 | 1321395 | 2.23 | 200 | 0.64 | 200 | 0.93 | 10 | 0.97 |  |  | 2.8 | 45.02
213 | 两江新区 | 重庆万国半导体科技有限公司 | FAB有机废气排放口1 | 2025-06-06 |  |  | 200 |  | 200 |  | 50 |  | 20 | [9 empty] | 上报停产
214 | 两江新区 | 重庆万国半导体科技有限公司 | 万国半导体AT有机废气排口 | 2025-06-06 | 563378 | 6.75 | [6 empty] | 20 | 3.07 | 1.28 | 30.51
215 | 两江新区 | 重庆万国半导体科技有限公司 | FAB有机废气排口2 | 2025-06-06 | 148510 | 8.84 | [6 empty] | 120 | 1.75 | 2.45 | 118.01
216 | 两江新区 | 重庆万国半导体科技有限公司 | FAB有机废气排口3 | 2025-06-06 | 214577 | 11.92 | 200 | 0.82 | 200 | 31.41 | 50 | 7.13 | 120 | 2.16 | 3.24 | 84.89
217 | 两江新区 | 重庆长安汽车股份有限公司（两江工厂三厂区） | 涂胶烘干工序 | 2025-06-06 | 175151 | 6.56 | 200 | 1.14 | 200 | 30.86 | 50 | 0.55 |  |  | 5.78 | 127.82
218 | 两江新区 | 重庆川页科技发展有限公司 | 电泳烘干工序废气排放口 | 2025-06-06 | 69276 | 6.68 | 200 | 6.47 | 200 | 16.43 | 50 | 0.07 |  |  | 0.72 | 162.51
219 | 两江新区 | 华域视觉科技（重庆）有限公司 | 喷涂及烘干 | 2025-06-06 | 1411015 | 8.46 |  |  |  |  | 10 | 2.09 |  |  | 3.1 | 34.44
220 | 两江新区 | 重庆北汽模塑科技有限公司 | 北汽模塑RTO废气排口 | 2025-06-06 | 633242 | 12.27 | 100 | 2.9 | 200 | 2.48 |  |  |  |  | 3.35 | 73.23
221 | 两江新区 | 赛力斯汽车有限公司 | 中涂烘干工序 | 2025-06-06 | 209253 | 8.02 | 200 | 5.78 | 200 | 73.64 | 50 | 0.19 |  |  |  | 162.17 | [6 empty] | 含无效数据
222 | 两江新区 | 重庆凯瑞传动技术有限公司 | 凯瑞喷漆燃烧 | 2025-06-06 | 89 | 0.01 | 200 | 0.23 | 200 | 0.9 | 50 | 4.03 |  |  | 4.69 | 32.34
223 | 两江新区 | 重庆凯瑞传动技术有限公司 | 凯瑞传动喷漆废气排放口 | 2025-06-06 | 920382 | 5.3 | [6 empty] | 60 | 1.99 | 1.9 | 28.09
224 | 两江新区 | 重庆正泽汽车零部件有限公司 | 全自动喷涂线 | 2025-06-06 |  |  | 200 |  | 200 |  | 10 | [11 empty] | 上报停产
225 | 两江新区 | 重庆正泽汽车零部件有限公司 | 新RTO排放口 | 2025-06-06 | 1418929 | 9.48 | 200 | 0.01 | 200 | 2.44 | 10 | 0.34 | 60 |  | 1.69 | 38.17
226 | 两江新区 | 重庆中车长客轨道车辆有限公司 | 新喷漆室废气排放口 | 2025-06-06 | 437797 | 2.55 |  |  |  |  | 50 | 14.63 |  |  | 2.68 | 28.41
227 | 两江新区 | 重庆长安汽车股份有限公司江北发动机工厂二工厂 | 高温铸造保温、精炼废气排放口 | 2025-06-06 | 263097 | 9.3 | 100 | 2.53 | 500 | 0.53 | 50 | 0.18 |  |  | 3.01 | 38.19
228 | 两江新区 | 重庆重报印务有限公司 | 烘干炉废气排口 | 2025-06-06 | 137255 | 5.48 | 100 |  | 300 | 74.87 | 50 | 1.27 |  |  | 7.29 | 291.15 | [6 empty] | 含无效数据
229 | 两江新区 | 重庆京东方显示技术有限公司 | 1号有机废气排放口 | 2025-06-06 | 701951 | 1.94 | 200 | 0.69 | 200 | 2.75 | 50 | 0.9 | 120 |  | 6.08 | 34.72
230 | 两江新区 | 赛力斯汽车有限公司重庆两江分公司 | 赛力斯两江分公司喷漆40m主排气筒 | 2025-06-06 | 12080273 | 0 | 200 | 0.38 | 200 | 0.82 | 50 | 0.25 |  |  | 1.01 | 39.69
231 | 两江新区 | 重庆京东方B12区域分布式能源站分厂 | 1#排气筒 | 2025-06-06 |  |  | 35 |  | 50 |  | 5 | [11 empty] | 上报停产
232 | 两江新区 | 重庆京东方B12区域分布式能源站分厂 | 2#排气筒 | 2025-06-06 |  |  | 35 |  | 50 |  | 5 | [11 empty] | 上报停产
233 | 两江新区 | 重庆京东方B12区域分布式能源站分厂 | 3#排气筒 | 2025-06-06 |  |  | 35 |  | 50 |  | 5 | [11 empty] | 上报停产
234 | 两江新区 | 重庆京东方B12区域分布式能源站分厂 | 4#排气筒 | 2025-06-06 |  |  | 35 |  | 50 |  | 5 | [11 empty] | 上报停产
235 | 两江新区 | 重庆京东方B12区域分布式能源站分厂 | 5#排气筒 | 2025-06-06 |  |  | 35 |  | 50 |  | 5 | [11 empty] | 上报停产
236 | 高新区 | 鸿富锦精密电子（重庆）有限公司 | D01-3#排放口 | 2025-06-06 | 650194 | 1.45 | [6 empty] | 120 | 0.27 | 3.78 | 31.09
237 | 高新区 | 鑫源汽车有限公司高新区分公司 | 废气排放口 | 2025-06-06 | [8 empty] | 30 | [9 empty] | 上报停产
238 | 高新区 | 隆鑫通用动力股份有限公司（C区） | 7#塑胶手动涂装线废气排口 | 2025-06-06 | 10926743 | 5.77 | [6 empty] | 50 | 3.82 | 4.15 | 25.06
239 | 高新区 | 爱思开海力士半导体（重庆）有限公司 | 小水洗塔排放口 | 2025-06-06 | 161515 | 7.41 |  |  |  |  | 50 | 0.27 |  |  | 2.39 | 23.17
240 | 高新区 | 华润微电子（重庆）有限公司 | 有机废气排放口 | 2025-06-06 | 1467325 | 8.46 | [6 empty] | 120 | 37.2 | 1.63 | 30.58
241 | 高新区 | 华润微电子（重庆）有限公司 | 氧化炉废气排口 | 2025-06-06 | 70615 | 3.86 | 200 | 8.54 | 200 | 65.39 | 50 | 1.37 | 120 | 43.89 | 3.72 | 136.78
242 | 高新区 | 达丰（重庆）电脑有限公司 | 废气排放口 | 2025-06-06 | 2891572 | 9.99 | [6 empty] | 120 | 38.5 | 4.63 | 49.31
243 | 高新区 | 重庆方正高密电子有限公司 | 有机废气排口 | 2025-06-06 | 265517 | 2.41 | [6 empty] | 120 | 19.65 | 6.13 | 36.2
244 | 高新区 | 徐工重庆建机工程机械有限公司 | 面漆废气排放口 | 2025-06-06 | [8 empty] | 120 | [9 empty] | 上报停产
245 | 高新区 | 徐工重庆建机工程机械有限公司 | 底漆废气排放口 | 2025-06-06 | [8 empty] | 120 | [9 empty] | 上报停产
246 | 高新区 | 重庆鑫源摩托车股份有限公司 | 废气排放口 | 2025-06-06 | 755242 | 3.19 | [6 empty] | 50 | 6.35 | 3.21 | 34.73
247 | 高新区 | 重庆赛力盟电机有限责任公司 | 涂装废气排放口 | 2025-06-06 | 632643 | 3 | [6 empty] | 120 | 17.69 | 3.93 | 28.93
248 | 高新区 | 重庆长安跨越商用车有限公司 | 1#RTO炉废气排口 | 2025-06-06 | [8 empty] | 30 | [9 empty] | 上报停产
249 | 高新区 | 重庆庆铃专用汽车有限公司 | 有机废气排放口DA006 | 2025-06-06 | 333534 | 2.71 | [6 empty] | 30 | 3.77 | 1.98 | 33.86
250 | 高新区 | 重庆红旗弹簧有限公司 | 有机废气排放口 | 2025-06-06 | 750843 | 8.91 | [6 empty] | 50 | 18.06 | 1.89 | 33.04
251 | 长寿区 | 中国石化集团重庆川维化工有限公司 | 1#2#锅炉烟囱 | 2025-06-06 | 29091716 | 3.98 | 400 | 13.71 | 100 | 19.09 | 30 | 4.19 |  |  | 8.46 | 51.36
252 | 长寿区 | 中国石化集团重庆川维化工有限公司 | 3#锅炉烟囱 | 2025-06-06 | 12195015 | 9.72 | 400 | 14.1 | 100 | 22.68 | 30 | 0.34 |  |  | 13.1 | 50.81
253 | 长寿区 | 中国石化集团重庆川维化工有限公司 | 11#锅炉废气排放口 | 2025-06-06 | 1199806 | 8.32 | 100 |  | 50 | 26.16 | 30 | 1.95 |  |  | 8.84 | 79.2 | [6 empty] | 含无效数据
254 | 长寿区 | 威立雅长扬热能（重庆）有限责任公司 | 烟道 | 2025-06-06 | 6664049 | 2.26 | 35 | 12.09 | 50 | 39.91 | 10 | 2.57 |  |  | 12.1 | 46.4
255 | 长寿区 | 重庆钢铁股份有限公司 | 烧结机头净化系统1 | 2025-06-06 | 25612910 | 5.94 | 200 | 14.79 | 300 | 23.52 | 50 | 2.14 |  |  | 12.03 | 127.82
256 | 长寿区 | 重庆钢铁股份有限公司 | 烧结机头净化系统2 | 2025-06-06 | 22803880 | 5.37 | 200 | 20.09 | 300 | 40.11 | 50 | 1.73 |  |  | 12.42 | 130.88
257 | 长寿区 | 重庆钢铁股份有限公司 | 烧结机头净化系统3 | 2025-06-06 | 22119346 | 5.14 | 200 | 15.41 | 300 | 38.56 | 50 | 0.79 |  |  | 12.74 | 125.22
258 | 长寿区 | 重庆钢铁股份有限公司 | 1#2#焦炉烟囱 | 2025-06-06 | 10013673 | 3.84 | 50 | 11.71 | 500 | 27.88 | 30 | 2.28 |  |  | 18.26 | 145.34
259 | 长寿区 | 重庆钢铁股份有限公司 | 3#4#焦炉烟囱 | 2025-06-06 | 7976405 | 3.38 | 50 | 13 | 500 | 16.95 | 30 | 1.71 |  |  | 24.4 | 153.95
260 | 长寿区 | 重庆钢铁股份有限公司 | 5#6#焦炉烟囱 | 2025-06-06 | 5437192 | 2.96 | 50 | 7.72 | 500 | 41.67 | 30 | 0.34 |  |  | 15.09 | 139.25
261 | 长寿区 | 重庆钢铁股份有限公司 | 煤气自发电排口2 | 2025-06-06 | 5882007 | 5.38 | 100 | 17.39 | 200 | 22.63 | 10 | 4 |  |  | 10.37 | 130.78
262 | 长寿区 | 重庆钢铁股份有限公司 | 煤气自发电排口1 | 2025-06-06 | 9957680 | 8.57 | 100 | 14.61 | 200 | 27.63 | 10 | 5.59 |  |  | 9.03 | 114.03
263 | 长寿区 | 重庆钢铁股份有限公司 | 烧结机尾净化系统1 | 2025-06-06 | [6 empty] | 30 | [11 empty] | 通讯中断
264 | 长寿区 | 重庆钢铁股份有限公司 | 1#高炉出铁场除尘系统 | 2025-06-06 | 14196197 | 10 |  |  |  |  | 25 | 0.96 |  |  | 3.44 | 55.63
265 | 长寿区 | 重庆钢铁股份有限公司 | 1#高炉矿槽除尘系统 | 2025-06-06 | 21096748 | 15.44 |  |  |  |  | 25 | 2.97 |  |  | 3.72 | 38.28
266 | 长寿区 | 重庆钢铁股份有限公司 | 3#转炉二次除尘系统 | 2025-06-06 | [6 empty] | 20 | [11 empty] | 通讯中断
267 | 长寿区 | 重庆钢铁股份有限公司 | 2#转炉二次除尘系统 | 2025-06-06 | [6 empty] | 20 | [11 empty] | 通讯中断
268 | 长寿区 | 重庆钢铁股份有限公司 | 1#转炉二次除尘系统 | 2025-06-06 | [6 empty] | 20 | [11 empty] | 通讯中断
269 | 长寿区 | 重庆钢铁股份有限公司 | 2#高炉矿槽除尘系统 | 2025-06-06 | 14799405 | 10.79 |  |  |  |  | 25 | 3.9 |  |  | 3.5 | 38.04
270 | 长寿区 | 重庆钢铁股份有限公司 | 2#高炉出铁场除尘系统 | 2025-06-06 | 17266436 | 12.59 |  |  |  |  | 25 | 1.23 |  |  | 3.28 | 67.26
271 | 长寿区 | 重庆钢铁股份有限公司 | 烧结机尾净化系统2 | 2025-06-06 | [6 empty] | 20 | [11 empty] | 通讯中断
272 | 长寿区 | 重庆钢铁股份有限公司 | 3#高炉出铁场除尘系统 | 2025-06-06 | 7127584 | 9.38 |  |  |  |  | 25 | 0.36 |  |  | 4 | 57.51
273 | 长寿区 | 重庆长寿西南水泥有限公司 | 二线窑头废气 | 2025-06-06 | [6 empty] | 10 | [11 empty] | 上报停产
274 | 长寿区 | 重庆长寿西南水泥有限公司 | 二线窑尾废气4800T | 2025-06-06 |  |  | 35 |  | 100 |  | 10 | [11 empty] | 上报停产
275 | 长寿区 | 重庆创绿环境保护有限公司（长寿处置场） | 一期焚烧炉废气排放口 | 2025-06-06 | 358014 | 8.83 | 100 | 14.44 | 300 | 127.32 | 30 | 1.22 |  |  | 26.81 | 114.17 | 100 | 44.26 |  |  | 60 | 6.96
276 | 长寿区 | 重庆创绿环境保护有限公司（长寿处置场） | 二期焚烧炉废气排放口 | 2025-06-06 |  |  | 100 |  | 300 |  | 30 | [5 empty] | 100 |  |  |  | 60 |  | 上报停产
277 | 长寿区 | 重庆国际复合材料股份有限公司长寿分公司 | F07/08废气处理排放口 | 2025-06-06 | 650552 | 8.64 | 400 | 0.13 | 700 | 93.11 |  |  |  |  | 4.22 | 66.02
278 | 长寿区 | 重庆国际复合材料股份有限公司长寿分公司 | 新材料废气处理排放口 | 2025-06-06 | 309654 | 4.7 | 400 | 1.15 | 700 | 85.58 |  |  |  |  | 16.51 | 55.89
279 | 长寿区 | 重庆国际复合材料股份有限公司长寿分公司 | F04/10废气处理排放口 | 2025-06-06 | 347108 | 12.25 | 400 | 3.59 | [6 empty] | 27.54 | 199.66
280 | 长寿区 | 重庆国际复合材料股份有限公司长寿分公司 | F11线废气处理排放口 | 2025-06-06 | 291104 | 7.49 | 400 | 4.2 | 700 | 68.82 |  |  |  |  | 27.9 | 70.8
281 | 长寿区 | 重庆国际复合材料股份有限公司长寿分公司 | F12线废气处理排放口 | 2025-06-06 | 999615 | 14.33 | 400 | 23.92 | 700 | 39.66 |  |  |  |  | 18.82 | 210.02
282 | 长寿区 | 重庆卡贝乐化工有限责任公司 | 燃煤锅炉废气排放口 | 2025-06-06 | 2139774 | 1.65 | 550 | 236.08 | 80 | 50.59 | 80 | 8.76 |  |  | 10.56 | 64.92
283 | 长寿区 | 重庆龙星科技有限公司 | 尾气锅炉排放口 | 2025-06-06 | 1204195 | 2.27 | 100 | 23.64 | 50 | 19.04 | 30 | 5.95 |  |  | 23.92 | 69.83
284 | 长寿区 | 重庆龙星科技有限公司 | EBF滤袋器排放口 | 2025-06-06 | 141223 | 18.55 | 550 | 257.61 | 240 | 165.15 | 18 | 0.24 |  |  | 3.87 | 187.32
285 | 长寿区 | 重庆钢铁能源环保有限公司 | 5#余热锅炉 | 2025-06-06 | 9278371 | 21.3 | 100 | 20.35 | 120 | 43.48 | 10 | 0.93 |  |  | 3.33 | 128.99
286 | 长寿区 | 重庆钢铁能源环保有限公司 | 3#余热锅炉 | 2025-06-06 | 9387483 | 22.23 | 100 | 20.48 | 120 | 42.87 | 10 | 0.41 |  |  | 4.12 | 138.2
287 | 长寿区 | 重庆钢铁能源环保有限公司 | 130t锅炉 | 2025-06-06 |  |  | 100 |  | 200 |  | 10 | [11 empty] | 上报停产
288 | 长寿区 | 重庆钢铁能源环保有限公司 | 220t锅炉 | 2025-06-06 | 7536502 | 5.68 | 100 | 13.61 | 200 | 28.57 | 10 | 1.57 |  |  | 5.81 | 90.26
289 | 长寿区 | 重庆钢铁能源环保有限公司 | 7#余热锅炉 | 2025-06-06 | 9173932 | 21.7 | 100 | 20.74 | 120 | 39.91 | 10 | 0.9 |  |  | 2.73 | 143.91
290 | 长寿区 | 重庆钢铁能源环保有限公司 | 1#余热锅炉 | 2025-06-06 |  |  | 100 |  | 120 |  | 10 | [11 empty] | 上报停产
291 | 长寿区 | 巴斯夫聚氨酯（重庆）有限公司 | B215废气排口 | 2025-06-06 | 68864 | 8.52 | 100 |  | 300 | 8.16 | 30 | 3.72 |  |  | 38.36 | 80.66 | [6 empty] | 含无效数据
292 | 长寿区 | 巴斯夫聚氨酯（重庆）有限公司 | C255废气排口 | 2025-06-06 | 236333 | 2.98 | 100 | 1.7 | 300 | 51.42 | 30 | 5.66 |  |  | 17.54 | 159.62
293 | 长寿区 | 巴斯夫聚氨酯（重庆）有限公司 | C258废气排放口（锅炉） | 2025-06-06 | 444728 | 4.94 |  |  | 200 | 133.22 |  |  |  |  | 15.81 | 116.26
294 | 长寿区 | 重庆鑫富化工有限公司 | 焚烧炉尾气 | 2025-06-06 |  |  | 100 |  | 300 |  | 30 | [11 empty] | 上报停产
295 | 长寿区 | 重庆恩力吉投资有限责任公司 | 2#废气排放口 | 2025-06-06 |  |  | 200 |  | 100 |  | 30 | [11 empty] | 上报停产
296 | 长寿区 | 重庆恩力吉投资有限责任公司 | 1#废气排放口 | 2025-06-06 |  |  | 200 |  | 100 |  | 30 | [11 empty] | 上报停产
297 | 长寿区 | 重庆长风化学工业有限公司 | 焚烧废气排气筒 | 2025-06-06 | 119751 | 1.57 | 100 | 2.23 | 300 | 72.95 | 30 | 3.79 |  |  | 7.33 | 50.94
298 | 长寿区 | 重庆紫光国际化工有限责任公司 | 二吸塔废气 | 2025-06-06 |  |  | 400 | [15 empty] | 上报停产
299 | 长寿区 | 重庆市映天辉氯碱化工有限公司 | 焚烧炉废气排放口 | 2025-06-06 | 86186 | 4.99 |  |  |  |  | 30 | 4.62 |  |  | 16.88 | 47.63
300 | 长寿区 | 重庆云天化天聚新材料有限公司 | 废物焚烧炉废气排放口 | 2025-06-06 | 305843 | 8.15 | 100 | 6.26 | 180 | 34.76 | 30 | 1.1 |  |  | 13.63 | 56.71
301 | 长寿区 | 重庆云天化天聚新材料有限公司 | 锅炉废气排放口 | 2025-06-06 |  |  |  |  | 50 | [13 empty] | 上报停产
302 | 长寿区 | 重庆永航钢铁集团有限公司 | 电炉废气排放口 | 2025-06-06 |  |  | 400 |  | 700 |  | 20 | [11 empty] | 上报停产
303 | 长寿区 | 扬子江乙酰化工有限公司 | CO#1转化炉烟囱 | 2025-06-06 | 1870797 | 31.79 | 100 | 2.34 | 180 | 70.1 | 20 | 2.21 |  |  | 18.77 | 159.48
304 | 长寿区 | 扬子江乙酰化工有限公司 | CO#2转化炉烟囱 | 2025-06-06 |  |  | 100 |  | 180 |  | 20 | [11 empty] | 上报停产
305 | 长寿区 | 扬子江乙酰化工有限公司 | 快装锅炉烟囱 | 2025-06-06 |  |  | 100 |  | 50 |  | 30 | [11 empty] | 上报停产
306 | 长寿区 | 重庆安盛钾业有限公司 | 干燥废气排放口 | 2025-06-06 | 11259 | 0.3 |  |  |  |  | 100 | 16.48 |  |  | 0.04 | 40.62
307 | 长寿区 | 重庆华渝新材料科技有限公司 | 硝酸吸收塔尾气排放口 | 2025-06-06 | 3533604 | 14.43 |  |  | 300 | 43.41 | [5 empty] | 108.61
308 | 长寿区 | 重庆奕翔化工有限公司 | TO焚烧烟气排放口 | 2025-06-06 | 1361600 | 5.25 | 100 | 40.93 | 300 | 57.81 | 30 | 4.42 |  |  | 17.08 | 154.26 | 100 | 10.6
309 | 长寿区 | 重庆博洲环境治理有限公司 | 1号废气排放口 | 2025-06-06 |  |  | 400 |  | 700 |  | 100 | [9 empty] | 10 |  | 上报停产
310 | 长寿区 | 重庆博洲环境治理有限公司 | 2号废气排放口 | 2025-06-06 |  |  | 400 |  | 700 |  | 100 | [9 empty] | 10 |  | 上报停产
311 | 长寿区 | 重庆博洲环境治理有限公司 | 3号废气排放口 | 2025-06-06 |  |  | 400 |  | 700 |  | 100 | [9 empty] | 10 |  | 上报停产
312 | 长寿区 | 重庆博洲环境治理有限公司 | 4号废气排放口 | 2025-06-06 |  |  | 400 |  | 700 |  | 100 | [9 empty] | 10 |  | 上报停产
313 | 长寿区 | 重庆博洲环境治理有限公司 | 5号烟气排放口 | 2025-06-06 |  |  | 400 |  | 700 |  | 100 | [11 empty] | 上报停产
314 | 长寿区 | 重庆博洲环境治理有限公司 | 6号废气排放口 | 2025-06-06 |  |  | 400 |  | 700 |  | 100 | [11 empty] | 上报停产
315 | 长寿区 | 重庆中润新材料股份有限公司 | 锅炉烟气排放口 | 2025-06-06 | 256421 | 10.11 |  |  | 50 | 31.97 |  |  |  |  | 2.29 | 183.37
316 | 长寿区 | 重庆信维环保有限公司 | 焚烧炉废气排放口 | 2025-06-06 | 567927 | 8.43 | 100 | 8.19 | 300 | 157.69 | 30 | 1.12 |  |  | 26.7 | 119.37 | 100 | 26.39 |  |  | 60 | 19.79
317 | 长寿区 | 重庆双象电子材料有限公司 | 1#废气排放口（双象） | 2025-06-06 | 1797212 | 12.86 | 400 | 33.01 | 240 | 139.48 | [5 empty] | 24.9 | [6 empty] | 含无效数据
318 | 长寿区 | 重庆双象电子材料有限公司 | 2#废气排放口（双象） | 2025-06-06 | 1645873 | 11.78 | 400 | 35.61 | 240 | 12.85 | [5 empty] | 24.89 | [6 empty] | 含无效数据
319 | 长寿区 | 重庆合汇制药有限公司 | 2#排气筒 | 2025-06-06 | 108739 | 4.06 | 80 | 0.7 | 250 | 69.08 | 20 | 0.89 |  |  | 6.43 | 113.98 | 80 | [5 empty] | 含无效数据
320 | 长寿区 | 重庆鑫盛通化工有限公司 | 焚烧炉烟气 | 2025-06-06 |  |  | 100 |  | 300 |  | 30 | [9 empty] | 60 |  | 上报停产
321 | 长寿区 | 弈柯莱生物科技（重庆）有限公司 | 1#废气处理设施排放口(弈柯莱) | 2025-06-06 |  |  | 200 |  | 200 |  | 30 | [11 empty] | 上报停产
322 | 长寿区 | 弈柯莱生物科技（重庆）有限公司 | 7#废气处理设施排放口 | 2025-06-06 | 188732 | 3.11 | 200 | 5.97 | 200 | 120.98 | 30 | 6.6 |  |  | 10.31 | 120.48
323 | 长寿区 | 重庆双象超纤材料有限公司 | 危险废物焚烧废气排放口 | 2025-06-06 | 500633 | 8.77 | 100 | 3.1 | 300 | 189.37 | 30 | 1.61 |  |  | 22.45 | 73.1 | 100 | 6.59 |  |  | 60 | 1.68
324 | 长寿区 | 重庆双象超纤材料有限公司 | RTO废气排放口 | 2025-06-06 |  |  | 550 |  | 240 |  | 120 | [11 empty] | 上报停产
325 | 长寿区 | 重庆峰圣石化有限公司 | 焚烧炉烟气排放口 | 2025-06-06 |  |  | 100 |  | 300 |  | 30 | [5 empty] | 100 |  |  |  | 60 |  | 上报停产
326 | 长寿区 | 重庆毂运科技有限公司 | 回转窑焚烧烟气排放口(毂运) | 2025-06-06 |  |  | 100 |  | 300 |  | 30 | [5 empty] | 100 |  |  |  | 60 |  | 上报停产
327 | 綦江区 | 重庆松藻电力有限公司 | 3号机组废气排放口 | 2025-06-06 |  |  | 200 | 27.89 | 200 | 42.35 | 30 | 5.49 | [10 empty] | 含无效数据
328 | 綦江区 | 重庆松藻电力有限公司 | 4号机组废气排放口 | 2025-06-06 |  |  | 200 |  | 200 |  | 30 | [11 empty] | 上报停产
329 | 綦江区 | 重庆旗能电铝有限公司 | #1锅炉烟气排口 | 2025-06-06 | 25597070 | 20.94 | 200 | 23 | 200 | 39.82 | 30 | 0.76 |  |  | 13.22 | 53.81
330 | 綦江区 | 重庆旗能电铝有限公司 | #2锅炉烟气排口 | 2025-06-06 |  |  | 200 |  | 200 |  | 30 | [11 empty] | 上报停产
331 | 綦江区 | 重庆旗能电铝有限公司 | 电解烟气净化#1排口 | 2025-06-06 | 27949304 | 15.17 | 200 | 18.47 |  |  | 20 | 2.17 |  |  | 11.76 | 35.39 |  |  | 3 | 0.32
332 | 綦江区 | 重庆旗能电铝有限公司 | 电解烟气净化#2排口 | 2025-06-06 | 25523892 | 14.09 | 200 | 15 |  |  | 20 | 1.39 |  |  | 12.54 | 36.74 |  |  | 3 | 0.22
333 | 綦江区 | 重庆綦江西南水泥有限公司 | 一期窑尾 | 2025-06-06 |  |  | 35 |  | 100 |  | 10 | [11 empty] | 上报停产
334 | 綦江区 | 重庆綦江西南水泥有限公司 | 一期窑头 | 2025-06-06 | [6 empty] | 10 | [11 empty] | 上报停产
335 | 綦江区 | 重庆綦江西南水泥有限公司 | 二期窑头 | 2025-06-06 | 3826749 | 9.94 |  |  |  |  | 10 | 3.63 |  |  | 2.69 | 93.32
336 | 綦江区 | 重庆锦旗碳素有限公司 | 煅烧烟囱 | 2025-06-06 |  |  | 400 | 87.21 | 999999 | 87.26 | 100 | 7.1 | [10 empty] | 含无效数据
337 | 綦江区 | 重庆锦旗碳素有限公司 | 焙烧烟囱 | 2025-06-06 |  |  | 400 | 72.89 | 999999 | 26.64 | 30 | 2.42 | [10 empty] | 含无效数据
338 | 綦江区 | 重庆市綦江区三峰环保发电有限公司 | 2#焚烧炉烟气排放口 | 2025-06-06 | 1592788 | 12.95 | 100 | 67.02 | 300 | 149.75 | 30 | 1.96 |  |  | 27.45 | 135.94 | 100 | 8.64 |  |  | 60 | 6.97
339 | 綦江区 | 重庆市綦江区三峰环保发电有限公司 | 1#焚烧炉烟气排放口 | 2025-06-06 | 1369886 | 11.05 | 100 | 40.14 | 300 | 157.98 | 30 | 2.78 |  |  | 26.9 | 136.55 | 100 | 8.54 |  |  | 60 | 7.9
340 | 綦江区 | 重庆鹏翔铝业有限公司 | 1号熔铸排放口 | 2025-06-06 | 2136036 |  | 150 | 8.91 | 200 | 21.33 | 30 | 11.61
341 | 綦江区 | 重庆鹏翔铝业有限公司 | 3号铝灰处理系统排放口 | 2025-06-06 | 813624 |  | 150 | 0.19 | 200 | 2.38 | 30 | 5.31
342 | 綦江区 | 重庆康祺环保科技有限公司 | 回转窑废气排口 | 2025-06-06 |  |  | 100 |  | 300 |  | 30 | [9 empty] | 60 |  | 上报停产
343 | 綦江区 | 重庆康祺环保科技有限公司 | 铝颗粒熔化废气排口 | 2025-06-06 |  |  | 150 |  | 200 |  | 30 | [11 empty] | 上报停产
344 | 潼南区 | 重庆市万利来化工股份有限公司 | 一段炉废气排口 | 2025-06-06 |  |  | 100 | 1.7 | 180 | 29.55 | 20 | 0.09 | [10 empty] | 含无效数据
345 | 潼南区 | 重庆民丰化工有限责任公司 | 铬酸钠焙烧窑废气排放口 | 2025-06-06 | 2909056 | 3.89 | 400 | 0.4 | 200 | 87.27 | 30 | 5.56 |  |  | 10.27 | 184.24
346 | 潼南区 | 重庆民丰化工有限责任公司 | 吸收塔废气排放口 | 2025-06-06 | 1889114 | 12.02 | 400 | 30.47 | [6 empty] | 2.53 | 21.07
347 | 潼南区 | 重庆民丰化工有限责任公司 | 干燥炉煅烧废气排口1 | 2025-06-06 | 352737 | 20.36 | 400 | 7.63 | 700 | 112.78 | 100 | 19.5 |  |  | 21.03 | 141
348 | 潼南区 | 重庆民丰化工有限责任公司 | 民丰化工燃气锅炉废气排口 | 2025-06-06 |  |  |  |  | 50 | [13 empty] | 上报停产
349 | 潼南区 | 重庆民丰化工有限责任公司 | 铬酸铬铬绿焙烧窑废气排放口 | 2025-06-06 |  |  | 400 |  | 200 |  | 30 | [11 empty] | 上报停产
350 | 潼南区 | 重庆中防德邦防水技术有限公司 | 一号废气排放口 | 2025-06-06 |  |  | 50 |  | 200 |  | 20 | [11 empty] | 上报停产
351 | 潼南区 | 重庆宝禾复合肥有限公司 | FG3氨酸法干燥废气DA004 | 2025-06-06 | [6 empty] | 120 | 3.98 | [10 empty] | 含无效数据
352 | 潼南区 | 重庆宝禾复合肥有限公司 | FG2氨酸法造粒废气DA005 | 2025-06-06 | [6 empty] | 120 | 0.79 | [10 empty] | 含无效数据
353 | 潼南区 | 重庆宝禾复合肥有限公司 | FG8团粒法—干废气DA007 | 2025-06-06 | [6 empty] | 120 | [11 empty] | 上报停产
354 | 潼南区 | 重庆宝禾复合肥有限公司 | FG7团粒法—干废气DA008 | 2025-06-06 | [6 empty] | 120 | [11 empty] | 上报停产
355 | 潼南区 | 重庆宝禾复合肥有限公司 | FG5排气筒DA003 | 2025-06-06 | [6 empty] | 120 | [11 empty] | 上报停产
356 | 潼南区 | 重庆立源化工有限公司 | 废气排口 | 2025-06-06 | 4063510 | 10.79 | 400 | 59.68 | 200 | 95.91 | 30 | 1.78 |  |  |  | 58.69 | [6 empty] | 含无效数据
357 | 潼南区 | 重庆途维环保科技有限公司 | 废气排口 | 2025-06-06 |  |  | 50 |  | 50 |  | 20 | [11 empty] | 上报停产
358 | 潼南区 | 重庆瑞富食品添加剂有限公司 | 钾盐干燥废气排放口 | 2025-06-06 |  |  | 550 |  | 240 |  | 120 | [11 empty] | 上报停产
359 | 潼南区 | 重庆耀辉环保有限公司 | 耀辉环保烘干、熔炼废气排放口 | 2025-06-06 |  |  | 100 |  | 200 |  | 30 | [9 empty] | 60 |  | 上报停产
360 | 潼南区 | 重庆耀辉环保有限公司 | 耀辉环保熔炼环集废气排放口 | 2025-06-06 |  |  | 100 |  | 200 |  | 30 | [9 empty] | 60 |  | 上报停产
361 | 潼南区 | 重庆金兴防水科技股份有限公司 | 1#RTO排气筒 | 2025-06-06 |  |  | 200 |  | 200 |  | 30 | [11 empty] | 上报停产
362 | 潼南区 | 重庆市潼南区东群纳米科技有限公司 | 煅烧废气排放口 | 2025-06-06 |  |  | 400 |  | 200 |  | 30 | [11 empty] | 上报停产
363 | 潼南区 | 重庆市潼南区东群纳米科技有限公司 | 焙烧废气排放口 | 2025-06-06 |  |  | 400 |  | 200 |  | 30 | [11 empty] | 上报停产
364 | 潼南区 | 重庆晶开环保科技有限公司 | 熔化铸锭系统废气排放口 | 2025-06-06 | 456087 | 5.62 | 150 | 27.98 | 200 | 8.18 | 30 | 3.44 |  |  | 1.5 | 41.07
365 | 潼南区 | 重庆晶开环保科技有限公司 | 煅烧烟气排放口 | 2025-06-06 |  |  | 100 |  | 300 |  | 30 | [9 empty] | 60 |  | 上报停产
366 | 铜梁区 | 重庆铜梁西南水泥有限公司 | 二线窑尾 | 2025-06-06 |  |  | 35 |  | 100 |  | 10 | [11 empty] | 上报停产
367 | 铜梁区 | 重庆铜梁西南水泥有限公司 | 二线窑头 | 2025-06-06 | [6 empty] | 10 | [11 empty] | 上报停产
368 | 铜梁区 | 重庆庆龙精细锶盐化工有限公司 | 回转窑废气排放口 | 2025-06-06 | 602550 | 8.42 | 100 | 3.31 | 100 | 57.46 | 10 | 2.89 |  |  |  | 56.47 | [6 empty] | 含无效数据
369 | 铜梁区 | 重庆庆兰实业有限公司 | G21废气排放口 | 2025-06-06 | 872695 | 12.41 |  |  | 300 | 4.81 | 20 | 9 | 60 | 12.03 | 3.44 | 93.1
370 | 铜梁区 | 重庆市铜梁区天楹环保能源有限公司 | 1号焚烧烟气排放口 | 2025-06-06 | 1648666 | 15.53 | 100 | 33.06 | 300 | 193.28 | 30 | 5.31 |  |  | 22.84 | 159.84 | 100 | 2.03 |  |  | 60 | 26.28
371 | 铜梁区 | 重庆市铜梁区天楹环保能源有限公司 | 2号焚烧烟气排放口 | 2025-06-06 | 1827914 | 17.21 | 100 | 33.21 | 300 | 202.71 | 30 | 1.99 |  |  | 22.42 | 161.99 | 100 | 1.91 |  |  | 60 | 30.76
372 | 铜梁区 | 重庆市和京碳素材料有限公司 | 焙烧废气排放口 | 2025-06-06 | 984479 | 1.14 | 100 | 32.26 | 100 | 38.48 | 10 | 4.4 |  |  | 6.3 | 45.99
373 | 铜梁区 | 重庆市和京碳素材料有限公司 | 煅烧废气排放口 | 2025-06-06 | 332340 | 2.02 | 100 | 25.64 | 100 | 38.8 | 10 | 1.48 |  |  | 6.21 | 49.66
374 | 铜梁区 | 重庆中烁新材料科技有限公司 | 中烁煅烧废气排口 | 2025-06-06 | 910683 | 5.19 | 100 | 32.14 | 100 | 26.1 | 10 | 0.94 |  |  | 11.39 | 68.45
375 | 铜梁区 | 重庆中烁新材料科技有限公司 | 中烁焙烧烟气排口 | 2025-06-06 | 356477 | 0.41 | 100 | 35.07 | 100 | 12.7 | 10 | 2.05 |  |  | 5.19 | 64.9
376 | 铜梁区 | 重庆金汇能新材料有限公司 | 焙烧废气、预碳化排气筒 | 2025-06-06 | 593008 | 1.65 | 400 | 7.88 | 700 | 14.67 | 100 | 1.19 |  |  | 1.18 | 35.97
377 | 大足区 | 重庆大足红蝶锶业有限公司雍溪工厂 | 焙烧窑排口 | 2025-06-06 | 836547 |  | 400 | 114.7 | 200 | 36.79 | 30 | 6.29 |  |  | 14.19 | 57.57
378 | 大足区 | 重庆市平鼎物资有限公司 | 熔炼废气排放口 | 2025-06-06 | 15906 |  | 150 | 0.28 | 200 | 0.77 | 30 | 0.23
379 | 荣昌区 | 重庆永荣矿业有限公司发电厂 | 燃气锅炉废气排放口 | 2025-06-06 |  |  | 50 |  | 50 |  | 20 | [11 empty] | 上报停产
380 | 荣昌区 | 重庆昌元化工集团有限公司 | 燃气锅炉排口 | 2025-06-06 | 21937 | 0.47 | 50 | 1.25 | 50 | 22.33 | 20 | 6.2 |  |  | 14.78 | 55.05
381 | 荣昌区 | 重庆昌元化工集团有限公司 | 硫化塔排口 | 2025-06-06 |  |  | 400 |  | 200 |  | 30 | [11 empty] | 上报停产
382 | 荣昌区 | 重庆渝荣玻璃有限公司 | 玻璃熔窑废气排放口 | 2025-06-06 |  |  | 400 |  | 700 |  | 50 | [11 empty] | 上报停产
383 | 荣昌区 | 重庆唯美陶瓷有限公司 | 脱硫塔排口 | 2025-06-06 | 1266201 | 2.97 | 30 | 8.84 | 100 | 45.34 | 15 | 7.56 |  |  | 16.37 | 55.44
384 | 荣昌区 | 重庆唯美陶瓷有限公司 | 喷雾塔排口 | 2025-06-06 | 3728902 | 3.28 | 30 | 14.53 | 100 | 48.19 | 15 | 6.62 |  |  | 17.35 | 66.72
385 | 荣昌区 | 重庆市荣昌区荣祥佳环保科技有限公司 | 热裂解废气排放口 | 2025-06-06 |  |  | 100 |  | 150 |  | 20 | [11 empty] | 上报停产
386 | 荣昌区 | 重庆市聚洪环保科技有限公司 | 热裂解炉排放口 | 2025-06-06 | 13734 | 0.81 | 100 | 2.17 | 150 | 6.51 | 20 | 0.5 |  |  | 2.65 | 29.34
387 | 荣昌区 | 重庆金曼环保科技有限公司 | 热裂解炉废气排放口 | 2025-06-06 |  |  | 100 |  | 150 |  | 20 | [11 empty] | 上报停产
388 | 荣昌区 | 重庆荣昌三峰新能源发电有限公司 | 废气排放口 | 2025-06-06 | 1853294 | 14.06 | 100 | 37.35 | 300 | 243.03 | 30 | 1.78 |  |  | 24.91 | 143.3 | 100 | 0.96 |  |  | 60 | 34.44
389 | 璧山区 | 冀东水泥璧山有限责任公司 | 窑尾 | 2025-06-06 |  |  | 35 |  | 100 |  | 10 | [11 empty] | 上报停产
390 | 璧山区 | 冀东水泥璧山有限责任公司 | 窑头 | 2025-06-06 | [6 empty] | 10 | [11 empty] | 上报停产
391 | 璧山区 | 重庆创绿环境保护有限公司 | 焚烧炉排气筒 | 2025-06-06 | 248718 | 6.02 | 100 | 8.82 | 300 | 124.59 | 30 | 3.24 |  |  | 25.2 | 128.83 | 100 | 33.05 |  |  | 60 | 2.61
392 | 璧山区 | 重庆恒通客车有限公司(璧山工厂) | 涂装主排气筒 | 2025-06-06 | [10 empty] | 3.43 | 37.67 | [6 empty] | 含无效数据
393 | 璧山区 | 重庆市聚益橡胶制品有限公司 | 脱硫再生烟废气排放口DA006 | 2025-06-06 | 120708 | [5 empty] | 100 | 1.7
394 | 璧山区 | 重庆市聚益橡胶制品有限公司 | 炼胶废气排放口DA007 | 2025-06-06 | 349219 | [5 empty] | 100 | 2.86
395 | 璧山区 | 重庆市广聚源环保科技有限公司 | DA001排气筒排放口 | 2025-06-06 | 7220 |  | 50 |  | 100 | 16.53 | 20 | 5.19 | [10 empty] | 含无效数据
396 | 梁平区 | 梁平海螺水泥有限责任公司 | 窑头废气排放口 | 2025-06-06 | 5748288 | 9.36 |  |  |  |  | 10 | 4.97 |  |  | 1.79 | 90.35
397 | 梁平区 | 梁平海螺水泥有限责任公司 | 窑尾废气排放口 | 2025-06-06 | 9406876 | 5.38 | 35 | 4.07 | 100 | 39.33 | 10 | 1.24 |  |  | 13.78 | 57.46
398 | 梁平区 | 重庆市海创能源科技有限责任公司 | 焚烧烟气排放口 | 2025-06-06 | 1506658 | 14.36 | 80 | 71.93 | 250 | 172.24 | 20 | 3.03 |  |  | 26.32 | 142.7 | 80 | 3.01 |  |  | 50 | 7.49
399 | 丰都县 | 东方希望重庆水泥有限公司 | 二线窑尾 | 2025-06-06 | 8574709 | 13.18 | 35 | 10.52 | 100 | 82.24 | 10 | 1.28 |  |  | 16.89 | 104.81
400 | 丰都县 | 东方希望重庆水泥有限公司 | 一线窑尾 | 2025-06-06 |  |  | 35 |  | 100 |  | 10 | [11 empty] | 上报停产
401 | 丰都县 | 东方希望重庆水泥有限公司 | 三线窑尾 | 2025-06-06 |  |  | 35 |  | 100 |  | 10 | [11 empty] | 上报停产
402 | 丰都县 | 东方希望重庆水泥有限公司 | 四线窑尾 | 2025-06-06 |  |  | 35 |  | 100 |  | 10 | [11 empty] | 上报停产
403 | 丰都县 | 东方希望重庆水泥有限公司 | 五线窑尾 | 2025-06-06 | 10920232 | 17.65 | 35 | 23.82 | 100 | 41.55 | 10 | 3.02 |  |  | 18.9 | 114.82
404 | 丰都县 | 东方希望重庆水泥有限公司 | 电厂废气排口 | 2025-06-06 | 9986438 | 11.98 | 400 | 15.92 | 200 | 52.39 | 30 | 7.48 |  |  | 9.55 | 47.51
405 | 丰都县 | 东方希望重庆水泥有限公司 | 三线窑头 | 2025-06-06 | [6 empty] | 10 | [11 empty] | 上报停产
406 | 丰都县 | 东方希望重庆水泥有限公司 | 四线窑头 | 2025-06-06 | [6 empty] | 10 | [11 empty] | 上报停产
407 | 丰都县 | 东方希望重庆水泥有限公司 | 五线窑头 | 2025-06-06 | 5008020 | 7.76 |  |  |  |  | 10 | 1.7 |  |  |  | 116
408 | 丰都县 | 东方希望重庆水泥有限公司 | 一线窑头 | 2025-06-06 | [6 empty] | 10 | [11 empty] | 上报停产
409 | 丰都县 | 东方希望重庆水泥有限公司 | 二线窑头 | 2025-06-06 | 7525182 | 11.41 |  |  |  |  | 10 | 1.5 |  |  |  | 105.37
410 | 丰都县 | 东方希望重庆水泥有限公司 | 六线窑头 | 2025-06-06 | 4930499 | 9.26 |  |  |  |  | 10 | 3.79 |  |  |  | 98.04
411 | 丰都县 | 东方希望重庆水泥有限公司 | 六线窑尾 | 2025-06-06 | 5153876 | 11.72 | 35 | 16.55 | 100 | 42.77 | 30 | 1.94 |  |  | 21.78 | 92.59
412 | 丰都县 | 丰都县凯迪绿色能源开发有限公司 | 废气排口 | 2025-06-06 | 3085649 | 14.11 | 400 | 28.52 | 200 | 103.77 | 30 | 4.39 |  |  | 18.14 | 155.12
413 | 丰都县 | 重庆洁创新能源有限公司 | 焚烧烟气排放口 | 2025-06-06 | 638121 | 4.18 | 100 | 6.54 | 300 | 95.67 | 30 | 11.66 |  |  | 4.67 | 41.61 | 100 | 94.41 |  |  | 60 | 3.02
414 | 垫江县 | 重庆富源化工有限公司 | 双加压硝酸尾气排放口 | 2025-06-06 | 1460519 |  |  |  | 300 | 59.57 | [5 empty] | 124.16
415 | 垫江县 | 重庆富源化工有限公司 | 两钠尾气排放口 | 2025-06-06 |  |  |  |  | 300 | [13 empty] | 上报停产
416 | 垫江县 | 重庆富源化工有限公司 | 30t/h天然气开工锅炉尾气排放口 | 2025-06-06 |  |  |  |  | 200 | [13 empty] | 上报停产
417 | 垫江县 | 重庆兴发金冠化工有限公司 | 灼烧炉排口 | 2025-06-06 |  |  | 400 |  | 200 |  | 30 | [11 empty] | 上报停产
418 | 垫江县 | 重庆市赛德玻璃有限公司 | 炉窑废气排放口 | 2025-06-06 |  |  | 400 |  | 700 |  | 50 | [11 empty] | 上报停产
419 | 垫江县 | 重庆市垫江县梦豪铝业有限公司 | 废气排放口 | 2025-06-06 | 13717 | 0.22 | 150 | 0.92 | 200 | 1.93 | 30 | 4.36 |  |  | 0.85 | 27.5
420 | 垫江县 | 重庆金富源新材料有限公司 | 玻璃熔窑废气排放口 | 2025-06-06 | 779500 | 4.01 | 400 | 96.76 | 700 | 35.49 | 50 | 13.83 |  |  | 18.27 | 72.72
421 | 垫江县 | 重庆垫江三峰新能源发电有限公司 | 焚烧烟气排放口 | 2025-06-06 | 1145394 | 12.47 | 100 | 38.13 | 300 | 206.25 | 30 | 6.64 |  |  | 26.4 | 143.68 | 100 | 3.35 |  |  | 60 | 25.7
422 | 垫江县 | 重庆中昆新材料科技有限公司 | 1#排放筒 | 2025-06-06 | 460248 | 3.21 | 400 | 7.46 | 700 | 11.23 | 80 | 0.74 |  |  | 1.5 | 36.97
423 | 武隆区 | 重庆市山拔尔桑水泥有限责任公司 | 窑尾 | 2025-06-06 |  |  | 200 |  | 350 |  | 30 | [11 empty] | 上报停产
424 | 武隆区 | 重庆市山拔尔桑水泥有限责任公司 | 窑头 | 2025-06-06 | [6 empty] | 30 | [11 empty] | 上报停产
425 | 武隆区 | 重庆市武隆区三峰新能源发电有限公司 | 烟气排放口 | 2025-06-06 | 1477860 | 7.5 | 100 | 38.34 | 300 | 139.46 | 30 | 2.12 |  |  | 28.2 | 125.28 | 100 | 20.38 |  |  | 60 | 10.45
426 | 忠县 | 重庆海螺水泥有限责任公司 | 1#窑尾收尘排放口 | 2025-06-06 | 10048047 | 5.88 | 35 | 14.76 | 100 | 42.55 | 10 | 2.8 |  |  | 12.65 | 56.06
427 | 忠县 | 重庆海螺水泥有限责任公司 | 2#窑尾收尘排放口 | 2025-06-06 |  |  | 35 |  | 100 |  | 10 | [11 empty] | 上报停产
428 | 忠县 | 重庆海螺水泥有限责任公司 | 1#窑头收尘排放口 | 2025-06-06 | 7204885 | 11.05 |  |  |  |  | 10 | 0.81 |  |  | 3.41 | 89.56
429 | 忠县 | 重庆海螺水泥有限责任公司 | 2#窑头收尘排放口 | 2025-06-06 | [6 empty] | 10 | [11 empty] | 上报停产
430 | 忠县 | 重庆海螺水泥有限责任公司 | 3#窑尾收尘排放口 | 2025-06-06 | 10591735 | 7.23 | 35 | 1.48 | 100 | 43.31 | 10 | 1.54 |  |  | 13.09 | 58.13
431 | 忠县 | 重庆海螺水泥有限责任公司 | 3#窑头收尘排放口 | 2025-06-06 | 7204633 | 10.21 |  |  |  |  | 10 | 1.28 |  |  | 4.01 | 78.41
432 | 忠县 | 重庆市忠县古屋建材有限公司 | 窑烟废气排放口 | 2025-06-06 | 23128 | 2.18 | 50 | 2.48 | 180 | 0.95 | 30 | 2.62 |  |  | 4.34 | 29.09
433 | 开州区 | 重庆白鹤电力有限责任公司 | 一号机组脱硫后进烟囱 | 2025-06-06 | 23863506 |  | 400 | 20.04 | 100 | 33.01 | 30 | 0.84 |  |  |  | 73.9
434 | 开州区 | 重庆白鹤电力有限责任公司 | 二号机组水平烟道进烟囱 | 2025-06-06 | 24430034 |  | 400 | 17.39 | 100 | 39.55 | 30 | 2.97 |  |  |  | 78
435 | 开州区 | 开县开州水泥有限公司 | 窑尾废气 | 2025-06-06 | 4059772 | 16.14 | 200 | 1.65 | 350 | 79.63 | 30 | 2.65 |  |  |  | 138.08
436 | 开州区 | 开县开州水泥有限公司 | 窑头废气 | 2025-06-06 | 6696227 | 17.55 |  |  |  |  | 30 | 1.39 |  |  |  | 101.58
437 | 开州区 | 重庆绿能新能源有限公司 | 1#炉烟气排放口 | 2025-06-06 | 903584 | 11.73 | 100 | 59.57 | 300 | 182.04 | 30 | 2.92 |  |  | 23.62 | 139.3 | 100 | 16.94 |  |  | 60 | 15.81
438 | 云阳县 | 云阳盐化有限公司 | 锅炉废气排放口 | 2025-06-06 | 4317716 | 2.42 | 400 | 22.23 | 200 | 74.31 | 30 | 8.41 |  |  | 11.71 | 48.74
439 | 云阳县 | 重庆市超环科技有限公司 | 2#废气排气筒 | 2025-06-06 |  |  | 80 |  | 250 |  | 20 | [5 empty] | 80 |  |  |  | 50 |  | 上报停产
440 | 奉节县 | 华电国际电力股份有限公司奉节发电厂 | #1机组废气排放口 | 2025-06-06 | 32219514 | 13.4 | 200 | 17.43 | 200 | 40.43 | 30 | 4.38 |  |  | 10.51 | 50.33
441 | 奉节县 | 华电国际电力股份有限公司奉节发电厂 | #2机组废气排放口 | 2025-06-06 |  |  | 200 |  | 200 |  | 30 | [11 empty] | 上报停产
442 | 奉节县 | 重庆三峰夔门新能源有限公司 | 焚烧烟气排放口 | 2025-06-06 | 2046703 | 9.38 | 80 | 63 | 250 | 221.56 | 20 | 2.33 |  |  | 23 | 127.21 | 80 | 1.38 |  |  | 50 | 7.09
443 | 巫山县 | 巫山县海创环保科技有限责任公司 | 焚烧炉烟气排放口 | 2025-06-06 | 525958 | 6.21 | 80 | 62.1 | 250 | 222.89 | 20 | 9.26 |  |  | 25.59 | 138.6 | 80 | 4.74 |  |  | 50 | 38.32
444 | 巫溪县 | 巫溪县明申肥业有限公司 | 综合废气排放口 | 2025-06-06 | [6 empty] | 100 | [11 empty] | 上报停产
445 | 黔江区 | 重庆弘扬建材集团弘龙水泥有限公司 | 窑尾排放口 | 2025-06-06 |  |  | 200 |  | 350 |  | 30 | [11 empty] | 上报停产
446 | 黔江区 | 重庆弘扬建材集团弘龙水泥有限公司 | 窑头排放口 | 2025-06-06 | [6 empty] | 30 | [11 empty] | 上报停产
447 | 黔江区 | 重庆正阳新材料有限公司 | 窑尾 | 2025-06-06 | 8315678 | 21.28 | 200 | 17.61 | 350 | 72.9 | 30 | 2.35 |  |  | 7.42 | 123.74
448 | 黔江区 | 重庆正阳新材料有限公司 | 窑头 | 2025-06-06 | 3703939 | 9.74 |  |  |  |  | 30 | 7.87 |  |  | 3.53 | 94.97
449 | 黔江区 | 重庆武陵硅业有限公司 | 1#矿热炉废气排放口 | 2025-06-06 | 2814957 | 2.72 |  |  |  |  | 50 | 3.85 |  |  |  | 57.54
450 | 黔江区 | 重庆武陵硅业有限公司 | 2#矿热炉废气排放口 | 2025-06-06 | 4415642 | 4.26 |  |  |  |  | 50 | 15.97 |  |  |  | 53.26
451 | 黔江区 | 重庆黔江三峰环保产业发展有限公司（生活垃圾焚烧发电厂） | 1#废气排放口 | 2025-06-06 | 1490115 | 16.58 | 100 | 19.97 | 300 | 174.37 | 30 | 3.18 |  |  | 25.71 | 154.22 | 100 | 11.02 |  |  | 60 | 24.4
452 | 石柱县 | 重庆石柱西南水泥有限公司 | 水泥窑窑尾废气排放口 | 2025-06-06 |  |  | 50 |  | 150 |  | 10 | [11 empty] | 上报停产
453 | 石柱县 | 重庆石柱西南水泥有限公司 | 窑头收尘器排放口 | 2025-06-06 | [6 empty] | 10 | [11 empty] | 上报停产
454 | 石柱县 | 重庆大唐国际石柱发电有限责任公司 | 1号机组 | 2025-06-06 |  |  | 200 |  | 100 |  | 30 | [11 empty] | 上报停产
455 | 石柱县 | 重庆大唐国际石柱发电有限责任公司 | 2号机组 | 2025-06-06 |  |  | 200 |  | 100 |  | 30 | [11 empty] | 上报停产
456 | 石柱县 | 石柱县海创环保科技有限责任公司 | 烟囱 | 2025-06-06 | 1151689 | 10.85 | 100 | 27.07 | 300 | 215.21 | 30 | 4.48 |  |  | 26.1 | 136.5 | 100 | 7.98 |  |  | 60 | 16.44
457 | 秀山县 | 重庆国耀硅业有限公司 | 2号烟气排放口 | 2025-06-06 |  |  | 550 |  | 250 |  | 50 | [11 empty] | 上报停产
458 | 秀山县 | 重庆国耀硅业有限公司 | 1号废气排放口 | 2025-06-06 |  |  | 550 |  | 250 |  | 50 | [11 empty] | 上报停产
459 | 秀山县 | 重庆秀山西南水泥有限公司 | 窑尾废气排放口 | 2025-06-06 |  |  | 50 |  | 150 |  | 10 | [11 empty] | 上报停产
460 | 秀山县 | 重庆秀山西南水泥有限公司 | 窑头废气排放口 | 2025-06-06 | [6 empty] | 10 | [11 empty] | 上报停产
461 | 秀山县 | 重庆武陵兴旺化工有限公司 | 二吸塔尾气 | 2025-06-06 | 407131 | 10.7 | 400 | 120.16 | [6 empty] | 1.65 | 23.91
462 | 秀山县 | 秀山德宏化工有限公司 | 吸收塔废气排放口 | 2025-06-06 |  |  | 400 | [15 empty] | 上报停产
463 | 秀山县 | 秀山龙洋硅业有限公司 | 冶炼废气G1 | 2025-06-06 |  |  | 500 |  | 250 |  | 50 | [11 empty] | 上报停产
464 | 秀山县 | 秀山维隆硅业有限公司 | 冶炼废气G1 | 2025-06-06 |  |  | 600 |  | 260 |  | 50 | [11 empty] | 上报停产
465 | 秀山县 | 秀山县永发硅业有限公司 | 1号烟气排放口 | 2025-06-06 |  |  | 500 |  | 250 |  | 50 | [11 empty] | 上报停产
466 | 秀山县 | 秀山鑫和硅业有限公司 | 1号烟气排放口 | 2025-06-06 |  |  | 400 |  | 150 |  | 50 | [11 empty] | 上报停产
467 | 秀山县 | 重庆森仟烨新材料科技股份有限公司 | 焙烧废气 | 2025-06-06 |  |  | 400 |  | 700 |  | 100 | [11 empty] | 上报停产
468 | 秀山县 | 重庆森仟烨新材料科技股份有限公司 | 煅烧废气 | 2025-06-06 | 1022569 | 5.85 | 400 | 106.33 | 700 | 53.69 | 100 | 10.73 |  |  | 9.72 | 49.98
469 | 秀山县 | 重庆市秀山县三峰新能源有限公司 | 烟气排放口 | 2025-06-06 | 1668481 | 12.96 | 100 | 36.48 | 300 | 193.93 | 30 | 2.06 |  |  | 27.5 | 146.4 | 100 | 4.53 |  |  | 60 | 6.15
470 | 酉阳县 | 重庆九鑫水泥（集团）有限公司 | 窑尾 | 2025-06-06 | 4512724 | 16.96 | 50 | 1.27 | 150 | 84.12 | 10 | 3.51 |  |  | 5.11 | 137.75
471 | 酉阳县 | 重庆九鑫水泥（集团）有限公司 | 窑头 | 2025-06-06 | 5947107 | 14.03 |  |  |  |  | 10 | 3.06 |  |  |  | 133.32
472 | 酉阳县 | 重庆武陵光伏材料有限公司 | 1号废气排口 | 2025-06-06 |  |  | 400 |  | 700 |  | 80 | [11 empty] | 上报停产
473 | 酉阳县 | 重庆武陵光伏材料有限公司 | 2号废气排口 | 2025-06-06 |  |  | 400 |  | 700 |  | 80 | [11 empty] | 上报停产
474 | 酉阳县 | 重庆武陵光伏材料有限公司 | 3号废气排口 | 2025-06-06 |  |  | 400 |  | 700 |  | 80 | [11 empty] | 上报停产
475 | 酉阳县 | 酉阳县美池新能源有限责任公司 | 焚烧炉烟气排放口 | 2025-06-06 | 637293 | 1.41 | 100 | 20.34 | 300 | 190.1 | 30 | 1.61 |  |  | 15.8 | 174.06 | 100 | 10 |  |  | 60 | 28.64
476 | 酉阳县 | 重庆万博再生资源利用有限公司 | 1#烟囱 | 2025-06-06 | 483089 | 3.62 | 400 | 1.33 | 700 | 27.25 | 80 | 1.24 |  |  | 18.49 | 44.6
477 | 彭水县 | 彭水县茂田能源开发有限公司 | 1#窑尾 | 2025-06-06 |  |  | 50 |  | 150 |  | 10 | [11 empty] | 上报停产
478 | 彭水县 | 彭水县茂田能源开发有限公司 | 2#窑尾 | 2025-06-06 |  |  | 50 |  | 150 |  | 10 | [11 empty] | 上报停产
479 | 彭水县 | 彭水县茂田能源开发有限公司 | 1#窑头 | 2025-06-06 | [6 empty] | 30 | [11 empty] | 上报停产
480 | 彭水县 | 彭水县茂田能源开发有限公司 | 2#窑头 | 2025-06-06 | [6 empty] | 30 | [11 empty] | 上报停产
481 | 江津区 | 华能重庆珞璜发电有限责任公司 | 3号烟囱 | 2025-06-06 | 46076036 | 10.17 | 50 | 19.34 | 100 | 41.93 | 20 | 3.41 |  |  | 12.99 | 70.99
482 | 江津区 | 华能重庆珞璜发电有限责任公司 | 1号烟囱 | 2025-06-06 | 27753150 | 8.88 | 50 | 27 | 100 | 39.31 | 20 | 4.64 |  |  | 10.76 | 72.53
483 | 江津区 | 华能重庆珞璜发电有限责任公司 | 2号烟囱 | 2025-06-06 | 31631288 | 10.67 | 50 | 23.57 | 100 | 40.35 | 20 | 2.79 |  |  | 11.81 | 73.61
484 | 江津区 | 玖龙纸业（重庆）有限公司 | 2#机组排放口 | 2025-06-06 | 6930864 | 14.87 | 50 | 2.6 | 100 | 28.42 | 20 | 3.3 |  |  | 21 | 58.86
485 | 江津区 | 玖龙纸业（重庆）有限公司 | 3#机组排放口 | 2025-06-06 |  |  | 50 |  | 100 |  | 20 | [11 empty] | 上报停产
486 | 江津区 | 玖龙纸业（重庆）有限公司 | 1#机组排放口 | 2025-06-06 | 9722738 | 9.66 | 50 | 6.76 | 100 | 30.34 | 20 | 5.71 |  |  | 13.6 | 53.74
487 | 江津区 | 玖龙纸业（重庆）有限公司 | 碱回收炉废气排放口 | 2025-06-06 | 2749603 | 15.48 | 50 | 0.9 | 100 | 66.8 | 20 | 0.32 |  |  | 30.02 | 69.1
488 | 江津区 | 玖龙纸业（重庆）有限公司 | 4#机组排口 | 2025-06-06 | 5555387 | 14.07 | 50 | 18.32 | 100 | 41.6 | 20 | 0.27 |  |  | 17 | 53.16
489 | 江津区 | 重庆天助水泥（集团）有限公司 | 一线窑尾 | 2025-06-06 |  |  | 35 |  | 100 |  | 10 | [11 empty] | 上报停产
490 | 江津区 | 重庆天助水泥（集团）有限公司 | 二线窑尾 | 2025-06-06 |  |  | 35 |  | 100 |  | 10 | [11 empty] | 上报停产
491 | 江津区 | 重庆天助水泥（集团）有限公司 | 一线窑头 | 2025-06-06 | [6 empty] | 10 | [11 empty] | 上报停产
492 | 江津区 | 重庆天助水泥（集团）有限公司 | 二线窑头 | 2025-06-06 | [6 empty] | 10 | [11 empty] | 上报停产
493 | 江津区 | 冀东水泥重庆江津有限责任公司 | 一线窑尾 | 2025-06-06 |  |  | 35 |  | 100 |  | 10 | [11 empty] | 上报停产
494 | 江津区 | 冀东水泥重庆江津有限责任公司 | 二线窑头 | 2025-06-06 | 2676896 | 5.89 |  |  |  |  | 10 | 4.78 |  |  |  | 75.23
495 | 江津区 | 冀东水泥重庆江津有限责任公司 | 一线窑头 | 2025-06-06 | [6 empty] | 10 | [11 empty] | 上报停产
496 | 江津区 | 重庆华新地维水泥有限公司 | 窑尾 | 2025-06-06 |  |  | 35 |  | 100 |  | 10 | [11 empty] | 上报停产
497 | 江津区 | 重庆华新地维水泥有限公司 | 窑头 | 2025-06-06 | [6 empty] | 10 | [11 empty] | 上报停产
498 | 江津区 | 海龙再生资源(重庆)有限公司 | 1#炉废气排放口 | 2025-06-06 |  |  | 100 |  | 300 |  | 30 | [5 empty] | 100 |  |  |  | 60 |  | 上报停产
499 | 江津区 | 海龙再生资源(重庆)有限公司 | 2#炉废气排放口 | 2025-06-06 | 3747057 | 13.84 | 100 | 2.3 | 300 | 125.63 | 30 | 2.06 |  |  | 19.79 | 146.23 | 100 | 0.17 |  |  | 60 | 12.69
500 | 江津区 | 重庆金凯特殊钢制品有限公司 | 冶炼炉废气 | 2025-06-06 | 1358629 | 5.14 |  |  |  |  | 15 | 2.32 |  |  |  | 46.03
501 | 江津区 | 赛力斯汽车（湖北）有限公司重庆分公司 | 2#涂装废气总排口 | 2025-06-06 | 8515029 | 2.24 | [8 empty] | 1.91 | 32.08
502 | 江津区 | 赛力斯汽车（湖北）有限公司重庆分公司 | 1#涂装废气总排口 | 2025-06-06 | 18446 | 0 | [8 empty] | 2.04 | 28.54
503 | 江津区 | 重庆三峰百果园环保发电有限公司 | 焚烧烟气排口1 | 2025-06-06 | 2645843 | 14.11 | 100 | 15.86 | 300 | 144.21 | 30 | 4.52 |  |  | 25.61 | 129.16 | 100 | 6.79 |  |  | 60 | 3.95
504 | 江津区 | 重庆三峰百果园环保发电有限公司 | 焚烧烟气排口3 | 2025-06-06 | 3453336 | 17.81 | 100 | 14.24 | 300 | 135.74 | 30 | 4.11 |  |  | 23.38 | 127.75 | 100 | 11.06 |  |  | 60 | 2.19
505 | 江津区 | 重庆三峰百果园环保发电有限公司 | 焚烧烟气排口4 | 2025-06-06 | 3148836 | 18.66 | 100 | 15.17 | 300 | 127.02 | 30 | 2.67 |  |  | 30.8 | 143.22 | 100 | 4.76 |  |  | 60 | 5.71
506 | 江津区 | 重庆三峰百果园环保发电有限公司 | 焚烧烟气排口5 | 2025-06-06 | 3278027 | 18.27 | 100 | 16.65 | 300 | 121.35 | 30 | 3.26 |  |  | 27.06 | 139.08 | 100 | 11.86 |  |  | 60 | 4.71
507 | 江津区 | 重汽（重庆）轻型汽车有限公司 | 废气排放口 | 2025-06-06 | [18 empty] | 上报停产
508 | 江津区 | 重庆三峡油漆股份有限公司 | 通用涂料车间废气总排口 | 2025-06-06 | [6 empty] | 20 | [11 empty] | 上报停产
509 | 江津区 | 潍柴动力股份有限公司重庆分公司 | 试车废气排口 | 2025-06-06 | [18 empty] | 上报停产
510 | 江津区 | 重庆嘉钛昕再生资源综合利用有限公司 | 2#排气筒 | 2025-06-06 |  |  | 100 |  | 300 |  | 30 | [9 empty] | 60 |  | 上报停产
511 | 江津区 | 重庆嘉钛昕再生资源综合利用有限公司 | 3#排气筒 | 2025-06-06 |  |  | 100 |  | 100 |  | 10 | [11 empty] | 上报停产
512 | 江津区 | 重庆乾涌再生资源综合利用有限公司 | 6#排气筒 | 2025-06-06 |  |  | 100 |  | 300 |  | 30 | [9 empty] | 60 |  | 上报停产
513 | 江津区 | 重庆乾涌再生资源综合利用有限公司 | 8#排气筒 | 2025-06-06 | 534448 | 15.27 | 100 | 2.82 | 100 | 5.51 | 10 | 1.88 |  |  | 2.37 | 56.47
514 | 江津区 | 武骏重庆光能有限公司 | 武骏熔窑烟气排放口 | 2025-06-06 | 5823392 | 3.33 | 100 | 28.02 | 300 | 182.49 | 20 | 3.17 |  |  | 19.28 | 139.39
515 | 江津区 | 和友重庆光能有限公司 | 和友光能熔窑废气排放口 | 2025-06-06 | 4063553 | 1.35 | 100 | 86.81 | 300 | 261.07 | 20 | 13.21 |  |  | 11.9 | 136.31
516 | 合川区 | 重庆合川发电有限责任公司 | #3锅炉废气排口 | 2025-06-06 |  |  | 50 |  | 100 |  | 20 | [11 empty] | 上报停产
517 | 合川区 | 重庆合川发电有限责任公司 | #4锅炉废气排口 | 2025-06-06 | 37641112 | 16.24 | 50 | 14.86 | 100 | 40.55 | 20 | 4.59 |  |  | 21.94 | 50.98
518 | 合川区 | 重庆合川发电有限责任公司 | #2锅炉废气排口 | 2025-06-06 | 26573476 | 20.37 | 50 | 8.9 | 100 | 34.94 | 20 | 6.97 |  |  | 9.81 | 51.05
519 | 合川区 | 重庆合川发电有限责任公司 | #1锅炉废气排口 | 2025-06-06 |  |  | 50 |  | 100 |  | 20 | [11 empty] | 上报停产
520 | 合川区 | 重庆市富丰水泥集团特种水泥有限公司 | 水泥窑-窑尾排口 | 2025-06-06 | 10526905 | 25.45 | 35 | 12.57 | 100 | 71.21 | 10 | 2.13 |  |  | 4.4 | 101.93
521 | 合川区 | 重庆市富丰水泥集团特种水泥有限公司 | 冷却机-窑头排口 | 2025-06-06 | 7507337 | [5 empty] | 10 | 3.31 |  |  | 3.55 | 112.24
522 | 合川区 | 重庆金九建材集团有限公司 | 一期窑尾 | 2025-06-06 |  |  | 35 |  | 100 |  | 10 | [11 empty] | 上报停产
523 | 合川区 | 重庆金九建材集团有限公司 | 二期窑尾 | 2025-06-06 | 5801542 | 18.35 | 35 | 2.57 | 100 | 78.34 | 10 | 3.45 |  |  | 10.45 | 139.71
524 | 合川区 | 重庆金九建材集团有限公司 | 一期窑头 | 2025-06-06 | [6 empty] | 10 | [11 empty] | 上报停产
525 | 合川区 | 重庆金九建材集团有限公司 | 二期窑头 | 2025-06-06 | 3768141 | [5 empty] | 10 | 1.13 |  |  | 3.82 | 98.77
526 | 合川区 | 台泥（重庆）水泥有限公司 | 一期窑尾 | 2025-06-06 | 9290718 | 5.21 | 35 | 8.08 | 100 | 33.55 | 10 | 1.07 |  |  | 13.65 | 49.55
527 | 合川区 | 台泥（重庆）水泥有限公司 | 二期窑尾 | 2025-06-06 | 6459179 | 3.64 | 35 | 6.34 | 100 | 43.57 | 10 | 1.91 |  |  | 13.35 | 51.87
528 | 合川区 | 台泥（重庆）水泥有限公司 | 二期窑头 | 2025-06-06 | 4863861 | [5 empty] | 10 | 0.83 |  |  | 2.8 | 96.8
529 | 合川区 | 台泥（重庆）水泥有限公司 | 一期窑头 | 2025-06-06 | 4278697 | [5 empty] | 10 | 0.97 |  |  | 3 | 117.89
530 | 合川区 | 冀东水泥重庆合川有限责任公司 | 窑尾 | 2025-06-06 | 8829294 | 10.85 | 35 | 0.19 | 100 | 29.47 | 10 | 4.32 |  |  | 21.53 | 56.85
531 | 合川区 | 冀东水泥重庆合川有限责任公司 | 窑头 | 2025-06-06 | 6112533 | [5 empty] | 10 | 0.71 |  |  | 3.16 | 89.45
532 | 合川区 | 重庆华新盐井水泥有限公司 | 烧成窑尾 | 2025-06-06 | 7418785 | 14.21 | 35 | 9.03 | 100 | 31.49 | 10 | 1.68 |  |  | 9.53 | 109.92
533 | 合川区 | 重庆华新盐井水泥有限公司 | 烧成窑头 | 2025-06-06 | 4918989 | [5 empty] | 10 | 0.59 |  |  |  | 104.83
534 | 合川区 | 重庆合川盐化工业有限公司 | 锅炉废气总排口 | 2025-06-06 | 3072562 | 3.27 | 50 | 9.36 | 100 | 31.96 | 20 | 4.19 |  |  | 13.75 | 46.51
535 | 合川区 | 重庆顺博铝合金股份有限公司 | 炒灰1号排口 | 2025-06-06 | 1837416 | 5.16 | 100 | 0.6 | 100 | 0.74 | 10 | 0.79 |  |  | 2.94 | 42.24
536 | 合川区 | 重庆顺博铝合金股份有限公司 | 熔炼精炼2号排口 | 2025-06-06 | 1633952 | 4.94 | 100 | 4.88 | 100 | 14.61 | 10 | 0.65 |  |  | 0.33 | 74.7
537 | 合川区 | 重庆顺博铝合金股份有限公司 | 熔炼精炼3号排口 | 2025-06-06 | 2275168 | 3.58 | 100 | 8.27 | 100 | 26.39 | 10 | 0.63 |  |  | 3.52 | 69.86
538 | 合川区 | 重庆顺博铝合金股份有限公司 | 炒灰4号排口 | 2025-06-06 | 2582800 | 7.27 | 100 | 0.17 | 100 | 3.01 | 10 | 0.82 |  |  | 1.99 | 45.43
539 | 合川区 | 重庆顺博铝合金股份有限公司 | 熔炼精炼5号排口 | 2025-06-06 | 1574174 | 4.54 | 100 | 2.3 | 100 | 12.48 | 10 | 0.63 |  |  | 2.38 | 52.34
540 | 合川区 | 重庆合川三峰新能源发电有限公司 | 1#焚烧炉烟气排放口 | 2025-06-06 | 2051667 | 17.98 | 100 | 41.4 | 300 | 179.7 | 30 | 2.52 |  |  | 20.52 | 142.89 | 100 | 3.84 |  |  | 60 | 15.17
541 | 合川区 | 重庆合川三峰新能源发电有限公司 | 2#焚烧炉烟气排放口 | 2025-06-06 | 1950771 | 17.3 | 100 | 46.17 | 300 | 203.37 | 30 | 3.56 |  |  | 23.33 | 132.98 | 100 | 3.81 |  |  | 60 | 11.52
542 | 合川区 | 重庆速仕达金属材料有限公司 | 废气排放口 | 2025-06-06 | 732712 | 7.67 | 100 | 3.31 | 100 | 14.91 | 10 | 0.97 |  |  | 14.37 | 53.94
543 | 合川区 | 重庆莲心金属厂 | 1#废气排放口 | 2025-06-06 | 401027 | 4.72 | 100 | 7.01 | 100 | 4.99 | 10 | 0.08 |  |  | 2.32 | 33.34
544 | 永川区 | 重庆华新参天水泥有限公司 | 窑尾废气排放口 | 2025-06-06 |  |  | 35 |  | 100 |  | 10 | [11 empty] | 上报停产
545 | 永川区 | 重庆理文造纸有限公司 | 电站2#烟囱废气排口 | 2025-06-06 | 4243058 | 11.64 | 35 | 14.24 | 50 | 26.01 | 10 | 4.16 |  |  | 13.63 | 54.93
546 | 永川区 | 重庆理文造纸有限公司 | 电站1#烟囱废气排口 | 2025-06-06 | 17668586 | 11.39 | 35 | 13.04 | 50 | 29.36 | 10 | 2.99 |  |  | 10.26 | 49.8
547 | 永川区 | 重庆理文造纸有限公司 | 碱炉废气排口 | 2025-06-06 | 4072198 | 10.79 | 35 | 23.13 | 100 | 68.68 | 10 | 0.58 |  |  | 32.84 | 68.23
548 | 永川区 | 重庆理文造纸有限公司 | 焚烧炉废气排放口 | 2025-06-06 | 4987419 | 20.13 | 100 | 8.04 | 300 | 153.43 | 30 | 4.58 |  |  | 10.2 | 142.92 | 100 | 13.49 |  |  | 60 | 32.09
549 | 永川区 | 重庆中明港桥环保有限责任公司 | 回转窑焚烧尾气排放口 | 2025-06-06 |  |  | 100 |  | 300 |  | 30 | [5 empty] | 100 |  |  |  | 60 |  | 上报停产
550 | 永川区 | 重庆理文制浆有限公司 | 理文制浆碱炉烟囱废气排口 | 2025-06-06 | 4592899 | 10.19 | 400 | 38.79 | 200 | 135.82 | 30 | 9.75 |  |  | 18.56 | 143.71
551 | 永川区 | 重庆新格有色金属有限公司 | 1#和4#铝熔炼线废气排放口 | 2025-06-06 | 2088987 | 8.96 | 150 | 5.61 | 200 | 18.78 | 30 | 5.79 |  |  | 1.33 | 40.97
552 | 永川区 | 重庆新格有色金属有限公司 | 2#铝熔炼线废气排放口 | 2025-06-06 | 104449 | 0.38 | 150 | 0.54 | 200 | 0.68 | 30 | 2.76 |  |  | 2.1 | 28.96
553 | 永川区 | 重庆新格有色金属有限公司 | 回转炉废气排口 | 2025-06-06 |  |  | 150 |  | 200 |  | 30 | [11 empty] | 上报停产
554 | 永川区 | 重庆新格有色金属有限公司 | 3#铝熔炼线废气排放口 | 2025-06-06 | 1181836 | 5.21 | 150 | 8.39 | 200 | 5.07 | 30 | 5.87 |  |  | 2.82 | 44.01
555 | 永川区 | 重庆市永川区三峰环保发电有限公司 | 焚烧炉烟气排放口 | 2025-06-06 | 2545570 | 15.77 | 100 | 41.73 | 300 | 186.7 | 30 | 2.42 |  |  | 25.89 | 143.81 | 100 | 3.18 |  |  | 60 | 15.91
556 | 永川区 | 重庆泽渝建材有限公司 | 窑尾排放口 | 2025-06-06 |  |  | 400 |  | 700 |  | 100 | [9 empty] | 10 |  | 上报停产
557 | 永川区 | 重庆红源活性炭有限公司 | 再生活化废气G3 | 2025-06-06 |  |  | 100 |  | 300 | [13 empty] | 上报停产
558 | 永川区 | 重庆中明硕清再生资源综合利用有限公司 | 回转炉废气排放口 | 2025-06-06 |  |  | 150 |  | 200 |  | 30 | [7 empty] | 3 |  | 30 |  | 上报停产
559 | 永川区 | 重庆天泰热力有限公司 | 发电烟囱 | 2025-06-06 |  |  | 35 |  | 50 |  | 50 | [11 empty] | 上报停产
560 | 永川区 | 重庆天泰热力有限公司 | 备用锅炉废气排放口 | 2025-06-06 |  |  |  |  | 100 | [13 empty] | 上报停产
561 | 永川区 | 信义玻璃（重庆）有限公司（三教园区） | 玻璃熔窑废气排放口 | 2025-06-06 | 7540363 | 4.62 | 50 | 21.91 | 200 | 123.75 | 15 | 1.23 |  |  | 11.78 | 143.26
562 | 南川区 | 重庆市新嘉南建材有限责任公司 | 窑尾 | 2025-06-06 |  |  | 35 |  | 100 |  | 10 | [11 empty] | 上报停产
563 | 南川区 | 重庆市新嘉南建材有限责任公司 | 窑头 | 2025-06-06 | [6 empty] | 30 | [11 empty] | 上报停产
564 | 南川区 | 重庆市南川区金鑫纸业有限公司 | 金鑫纸业废气排放口 | 2025-06-06 | 321499 | 2.22 | 550 | 133.73 | 80 | 48.9 | 80 | 2.01 |  |  | 11.14 | 62.93
565 | 南川区 | 重庆市凤华玻璃厂 | 废气排口 | 2025-06-06 | 1041877 | 2.78 | 400 | 8.44 | 700 | 17.87 | 50 | 10.94 |  |  | 8.18 | 190.98
566 | 南川区 | 重庆隆庆达化工有限公司 | 石灰生产窑废气 | 2025-06-06 | 1179658 | 10.09 | 200 | 106.82 | 300 | 96.77 | 20 | 8.51 |  |  | 0.7 | 128.96
567 | 南川区 | 重庆隆庆达化工有限公司 | 备用炭材烘干窑废气 | 2025-06-06 |  |  | 200 |  | 300 |  | 30 | [11 empty] | 上报停产
568 | 南川区 | 重庆隆庆达化工有限公司 | 隆庆达2#石灰窑窑尾废气排口 | 2025-06-06 | 1363859 | 6.68 | 200 | 37.63 | 300 | 109.94 | 20 | 11.73 |  |  | 0.05 | 84.41
569 | 南川区 | 重庆隆庆达化工有限公司 | 新炭材烘干烟气 | 2025-06-06 | 2516976 | 8.79 | 200 | 0.17 | 300 | 42.51 | 30 | 0.87 |  |  | 0.1 | 68.13
570 | 南川区 | 重庆市南川区晨曦化工有限公司 | 转炉废气排放口 | 2025-06-06 |  |  | 400 |  | 200 |  | 30 | [11 empty] | 上报停产
571 | 南川区 | 重庆市中涪南热电有限公司 | 废气排放口 | 2025-06-06 | 27407474 | 18.96 | 35 | 31.11 | 50 | 44.78 | 10 | 6.05 |  |  | 15.32 | 54.28
572 | 南川区 | 重庆吉鑫再生资源有限公司 | 吉鑫再生有组织废气排放口 | 2025-06-06 |  |  | 150 |  | 200 |  | 30 | [11 empty] | 上报停产
573 | 南川区 | 重庆吉鑫再生资源有限公司 | 吉鑫再生厂房负压抽风废气排放口 | 2025-06-06 |  |  | 150 |  | 200 |  | 30 | [11 empty] | 上报停产
574 | 南川区 | 重庆市江陆机械制造有限公司 | 废气排放口 | 2025-06-06 | 439738 | 10.13 | 150 | 2.08 | 200 | 9.59 | 30 | 7.02 |  |  | 8.47 | 37.05
575 | 南川区 | 南川区家容铸造厂 | 熔炼、精炼废气排放口 | 2025-06-06 | 35924 | 0.42 | 150 | 2.62 | 200 | 1.88 | 30 | 10.98 |  |  | 3.7 | 27.56