## 6.7_废气
废气国家重点监控企业自动监控数据
日期：2025-06-07
序号 | 区县 | 企业名称 | 监测点名称 | 监测日期 | 流量(m3) | 流速(m/s) | SO2标准值(mg/m3) | SO2日均值(mg/m3) | NOx标准值(mg/m3) | NOx日均值(mg/m3) | 烟尘标准值(mg/m3) | 烟尘日均值(mg/m3) | VOCS标准值(mg/m3) | VOCS日均值(mg/m3) | 烟气湿度(％RH) | 烟气温度(℃) | Co标准值(mg/m3) | Co日均值(mg/m3) | 氟化物标准值(mg/m3) | 氟化物日均值(mg/m3) | HCL标准值(mg/m3) | HCL日均值(mg/m3) | 备注
1 | 万州区 | 重庆索特盐化股份有限公司 | 1#脱硫塔排口 | 2025-06-07 |  |  | 400 |  | 200 |  | 30 | [11 empty] | 上报停产
2 | 万州区 | 重庆索特盐化股份有限公司 | 2#脱硫塔排口 | 2025-06-07 |  |  | 400 |  | 200 |  | 30 | [11 empty] | 上报停产
3 | 万州区 | 重庆索特盐化股份有限公司 | 3#脱硫塔排口 | 2025-06-07 | 11669078 |  | 400 | 0.28 | 200 | 41.02 | 30 | 3.11
4 | 万州区 | 重庆湘渝盐化股份有限公司 | 硫回收尾气排放口 | 2025-06-07 | 28991 | 1.72 | 100 | 23.78 | 150 | 23.75 | 20 | 11.31 |  |  | 17.87 | 50.36
5 | 万州区 | 重庆万州西南水泥有限公司 | 一期窑尾_2500新型干法 | 2025-06-07 |  |  | 35 |  | 100 |  | 10 | [11 empty] | 上报停产
6 | 万州区 | 重庆万州西南水泥有限公司 | 二期窑尾_4000T | 2025-06-07 |  |  | 35 |  | 100 |  | 10 | [11 empty] | 上报停产
7 | 万州区 | 重庆万州西南水泥有限公司 | 一期窑头 | 2025-06-07 | [6 empty] | 10 | [11 empty] | 上报停产
8 | 万州区 | 重庆万州西南水泥有限公司 | 二期窑头 | 2025-06-07 | [6 empty] | 10 | [11 empty] | 上报停产
9 | 万州区 | 重庆市万州区三峰环保发电有限公司 | 1#焚烧炉排口 | 2025-06-07 | 865767 |  | 100 | 30.19 | 300 | 154.76 | 30 | 1.71 |  |  |  |  | 100 | 87.38 |  |  | 60 | 3.05
10 | 万州区 | 重庆市万州区三峰环保发电有限公司 | 2#焚烧炉排口 | 2025-06-07 |  |  | 100 |  | 300 |  | 30 | [5 empty] | 100 |  |  |  | 60 |  | 上报停产
11 | 万州区 | 重庆华歌生物化学有限公司 | 废水燃烧废气排口 | 2025-06-07 | 57633 |  | 200 | 37.65 | 500 | 134.97 | 65 | 5.64 | [8 empty] | 100
12 | 万州区 | 重庆华歌生物化学有限公司 | 废气燃烧废气排口 | 2025-06-07 |  |  | 550 |  | 240 |  | 120 | [11 empty] | 上报停产
13 | 万州区 | 重庆华歌生物化学有限公司 | 钠盐装置废气排气筒 | 2025-06-07 |  |  | 100 |  | 300 |  | 30 | [11 empty] | 上报停产
14 | 万州区 | 国能重庆万州电力有限责任公司 | 1号机组 | 2025-06-07 |  |  | 200 | 16.63 | 100 | 41.52 | 30 | 3.03 | [10 empty] | 含无效数据
15 | 万州区 | 国能重庆万州电力有限责任公司 | 2号机组 | 2025-06-07 |  |  | 200 |  | 100 |  | 30 | [11 empty] | 上报停产
16 | 万州区 | 重庆长安跨越车辆有限公司 | 废气排放口 | 2025-06-07 | 8243918 | [7 empty] | 50 | 10.14
17 | 万州区 | 重庆索科斯铝业有限公司 | 废气总排放口 | 2025-06-07 |  |  | 150 |  | 200 |  | 30 | [11 empty] | 上报停产
18 | 万州区 | 重庆市万州区万源玻璃有限公司 | 辊道窑废气排放口 | 2025-06-07 | 106254 | 7.15 | 50 | 3.05 | 180 | 40.28 | 30 | 4.29
19 | 万州区 | 重庆博联热电有限公司 | 2#锅炉烟气排放口 | 2025-06-07 | 9018733 | 16.97 | 35 | 18.03 | 50 | 32.98 | 10 | 2.72 |  |  | 21.78 | 55.79
20 | 万州区 | 重庆博联热电有限公司 | 3#烟气锅炉排放口 | 2025-06-07 | 8770298 | 16.04 | 35 | 13.17 | 50 | 27.16 | 10 | 2.78 |  |  | 19.72 | 54.71
21 | 万州区 | 重庆博联热电有限公司 | 1#锅炉烟气排放口 | 2025-06-07 | 10715063 | 19.69 | 35 | 16.52 | 50 | 32.11 | 10 | 2.26 |  |  | 18.61 | 59.69
22 | 万州区 | 重庆市九龙万博新材料科技有限公司 | 1#焙烧炉废气排放口 | 2025-06-07 | 6362181 | 6.08 | 25 | 0.59 | 65 | 18.72 | 10 | 3.98 |  |  | 31.84 | 139.67
23 | 万州区 | 重庆市九龙万博新材料科技有限公司 | 2#焙烧炉废气排放口 | 2025-06-07 | 6663375 | 6.62 | 25 | 0.85 | 65 | 38.29 | 10 | 5.02 |  |  | 38.91 | 116.82
24 | 万州区 | 重庆市九龙万博新材料科技有限公司 | 3#焙烧炉废气排放口 | 2025-06-07 | 6097892 | 6.81 | 25 | 0.94 | 65 | 36.63 | 10 | 4.41 |  |  | 35.47 | 189.4
25 | 万州区 | 中国石油西南油气田分公司天然气净化总厂（万州分厂） | 1#锅炉废气排放口 | 2025-06-07 |  |  |  |  | 50 | [13 empty] | 上报停产
26 | 万州区 | 中国石油西南油气田分公司天然气净化总厂（万州分厂） | 3#锅炉废气排放口 | 2025-06-07 | 147667 | 4.13 |  |  | 50 | 18.57
27 | 万州区 | 中国石油西南油气田分公司天然气净化总厂（万州分厂） | 2#锅炉废气排放口 | 2025-06-07 | 159064 | 4.7 |  |  | 50 | 17.85
28 | 涪陵区 | 重庆建峰化工股份有限公司 | 二化快装锅炉2废气排放口 | 2025-06-07 |  |  |  |  | 50 | [13 empty] | 上报停产
29 | 涪陵区 | 重庆建峰化工股份有限公司 | 熔盐炉废气排放口 | 2025-06-07 | 264132 | 2.08 |  |  | 180 | 36.56 |  |  |  |  | 18.99 | 109.92
30 | 涪陵区 | 重庆建峰化工股份有限公司 | 二化快装锅炉1废气排放口 | 2025-06-07 | 699446 | 5.92 |  |  | 50 | 40.14 |  |  |  |  | 13.55 | 142.42
31 | 涪陵区 | 重庆建峰化工股份有限公司 | 熔盐炉1废气排放口 | 2025-06-07 | 318201 | 5.92 |  |  | 180 | 28.33 |  |  |  |  | 18.88 | 117.86
32 | 涪陵区 | 重庆市蓬威石化有限责任公司 | 烟囱排放口 | 2025-06-07 |  |  | 35 |  | 50 |  | 10 | [11 empty] | 上报停产
33 | 涪陵区 | 华新水泥重庆涪陵有限公司 | 窑头废气排放口 | 2025-06-07 | 3242584 | 4.56 |  |  |  |  | 30 | 0.89 |  |  | 0.2 | 105.52
34 | 涪陵区 | 华新水泥重庆涪陵有限公司 | 窑尾废气排放口 | 2025-06-07 | 10393827 | 13.77 | 200 | 18.72 | 350 | 41.17 | 30 | 0.86 |  |  | 9.95 | 54.3
35 | 涪陵区 | 重庆华峰化工有限公司 | 1号烟囱 | 2025-06-07 | 18784856 | 16.24 | 200 | 17.43 | 100 | 22.79 | 30 | 1.16 |  |  | 15.27 | 52.57
36 | 涪陵区 | 重庆华峰化工有限公司 | 2号烟囱 | 2025-06-07 | 23771286 | 19.07 | 200 | 25.89 | 100 | 51.01 | 30 | 6.81 |  |  | 11.99 | 53.62
37 | 涪陵区 | 重庆华峰化工有限公司 | （一期）纯碱焚烧炉废气排放口 | 2025-06-07 | 1865412 | 3.72 | 100 | 2.99 | 300 | 93.73 | 30 | 5.91 |  |  | 10.28 | 204.56
38 | 涪陵区 | 重庆华峰化工有限公司 | 硝酸装置尾气（一期）排放口 | 2025-06-07 | 1612699 | 24.09 |  |  | 300 | 27.11 |  |  |  |  | 1.12 | 120.03
39 | 涪陵区 | 重庆华峰化工有限公司 | 硝酸装置尾气（二期）排放口 | 2025-06-07 | 3658549 | 32.23 |  |  | 300 | 26.14 |  |  |  |  | 2.29 | 134.47
40 | 涪陵区 | 重庆华峰化工有限公司 | 硝酸装置尾气（五期）排放口 | 2025-06-07 |  |  |  |  | 300 | [13 empty] | 上报停产
41 | 涪陵区 | 重庆华峰化工有限公司 | 硝酸装置尾气（四期）排放口 | 2025-06-07 | 3732522 | 24.79 |  |  | 300 | 41.47 |  |  |  |  | 6.82 | 124.98
42 | 涪陵区 | 重庆陕渝临港热电有限公司 | 烟囱 | 2025-06-07 | 17719864 | 10.11 | 400 | 22.32 | 200 | 37.17 | 30 | 2.64 |  |  | 14.49 | 51.91
43 | 涪陵区 | 重庆建峰新材料有限责任公司能通分公司 | 白涛化工（热岛）排口 | 2025-06-07 | 8954804 | 8.25 | 400 | 20.79 | 200 | 41.05 | 30 | 9.01 |  |  | 17.56 | 50.19
44 | 涪陵区 | 重庆建峰新材料有限责任公司弛源化工分公司 | 焚烧炉环保节能改造项目废气排放口 | 2025-06-07 | 464448 | 4.15 | 100 | 1.43 | 300 | 38.2 | 30 | 0.46 |  |  | 9.72 | 73.1 | 100 | 4.87 |  |  | 60 | 0.42
45 | 涪陵区 | 重庆建峰新材料有限责任公司弛源化工分公司 | 非含盐焚烧炉废气排放口 | 2025-06-07 | 1696445 | 9.4 | 100 | 12 | 300 | 57.89 | 30 | 2.57 |  |  | 11.53 | 126.31 | 100 | 1.84 |  |  | 60 | 1.99
46 | 涪陵区 | 重庆国丰实业有限公司 | 废气排放口 | 2025-06-07 | 14106173 | 8.25 | 200 | 69.31 |  |  | 20 | 1.85 |  |  | 6.27 | 65.7
47 | 涪陵区 | 重庆龙海石化有限公司 | 原料预处理废气排放口 | 2025-06-07 |  |  | 100 |  | 150 |  | 20 | [11 empty] | 上报停产
48 | 涪陵区 | 重庆龙海石化有限公司 | 焦化废气排放口 | 2025-06-07 |  |  | 100 |  | 150 |  | 20 | [11 empty] | 上报停产
49 | 涪陵区 | 重庆龙海石化有限公司 | 制加氢废气排放口 | 2025-06-07 |  |  | 100 |  | 150 |  | 20 | [11 empty] | 上报停产
50 | 涪陵区 | 重庆龙海石化有限公司 | 硫磺回收废气排放口 | 2025-06-07 |  |  | 400 |  | 150 |  | 20 | [11 empty] | 上报停产
51 | 涪陵区 | 重庆龙海石化有限公司 | 2号锅炉烟囱 | 2025-06-07 |  |  | 50 |  | 50 |  | 20 | [11 empty] | 上报停产
52 | 涪陵区 | 重庆龙海石化有限公司 | 1号锅炉烟囱 | 2025-06-07 |  |  | 50 |  | 50 |  | 20 | [11 empty] | 上报停产
53 | 涪陵区 | 重庆天原化工有限公司 | 裂解尾气排放口 | 2025-06-07 |  |  | 100 |  | 300 |  | 30 | [5 empty] | 100 |  |  |  | 60 |  | 上报停产
54 | 涪陵区 | 重庆建峰新材料有限责任公司新氟科技分公司 | 焚烧装置排放口 | 2025-06-07 |  |  | 100 |  | 300 |  | 30 | [11 empty] | 上报停产
55 | 涪陵区 | 重庆市涪陵区三峰环保发电有限公司 | 1号焚烧炉废气排放口 | 2025-06-07 | 1717700 | 12.47 | 100 | 22.4 | 300 | 173.68 | 30 | 1.64 |  |  | 24.02 | 132.42 | 100 | 11.37 |  |  | 60 | 0.11
56 | 涪陵区 | 重庆市涪陵区三峰环保发电有限公司 | 2号焚烧炉废气排放口 | 2025-06-07 | 1682585 | 13.01 | 100 | 20.63 | 300 | 142.22 | 30 | 4.35 |  |  | 26.99 | 139.9 | 100 | 11.74 |  |  | 60 | 5.28
57 | 涪陵区 | 重庆万凯新材料科技有限公司 | 导热油炉废气排放口 | 2025-06-07 | 1345267 | 4.32 | 50 | 1.89 | 50 | 42.05 | 20 |  |  |  | 10.68 | 128.92 | [6 empty] | 含无效数据
58 | 涪陵区 | 重庆万凯新材料科技有限公司 | 二期导热油炉排放口 | 2025-06-07 | 1158155 | 3.34 | 50 | 1.54 | 50 | 42.14 | 20 | 0.41 |  |  | 8.44 | 96.9
59 | 涪陵区 | 重庆万凯新材料科技有限公司 | 三期导热油炉废气排放口 | 2025-06-07 | 1710403 | 2.21 | 50 | 0.6 | 50 | 37.82 | 20 | 1.28 |  |  | 15.76 | 97.43
60 | 涪陵区 | 重庆剑涛铝业有限公司 | 1号废气排放口 | 2025-06-07 | 2175137 | 13.11 | 150 | 13.92 | 200 | 22.62 | 30 | 2.5 |  |  | 7.51 | 63.36
61 | 涪陵区 | 重庆剑涛铝业有限公司 | 4号废气排放口 | 2025-06-07 | 934498 | 5.26 | 30 | 2.27 | 200 | 10.5 | 30 | 5.34 |  |  | 1.5 | 55.17
62 | 涪陵区 | 重庆剑涛铝业有限公司 | 5号废气排放口 | 2025-06-07 | 2703894 | 7.88 | 150 | 0.98 | 200 | 1.43 | 30 | 3.59 |  |  | 2.04 | 57.35
63 | 涪陵区 | 重庆大朗冶金新材料有限公司 | 焙烧机机头废气排气筒 | 2025-06-07 | 3313917 | 9.63 | 200 | 29.32 | 300 | 177.61 | 50 | 14.77 |  |  | 40.84 | 52.76
64 | 涪陵区 | 重庆大朗冶金新材料有限公司 | 锅炉烟气排气筒 | 2025-06-07 | 5357210 | 14.81 | 100 | 0.05 | 200 | 47.02 | 10 | 1.17 |  |  | 8.31 | 148.65
65 | 涪陵区 | 重庆鹏凯精细化工有限公司 | 24#焚烧尾气排放口 | 2025-06-07 |  |  | 100 |  | 300 |  | 30 |  | 120 | [7 empty] | 60 |  | 上报停产
66 | 涪陵区 | 华峰重庆氨纶有限公司 | 导热油炉烟气排放口（燃煤） | 2025-06-07 | 1980387 | 2.53 | 550 | 90.92 | 80 | 46.41 | 80 | 5.39 |  |  | 13 | 59.5
67 | 涪陵区 | 华峰重庆氨纶有限公司 | 导热油炉烟气排放口（燃气） | 2025-06-07 | 554999 | 7.11 |  |  | 50 | [5 empty] | 17.81 | 109.5 | [6 empty] | 含无效数据
68 | 涪陵区 | 华峰重庆氨纶有限公司 | 焚烧烟气排放口 | 2025-06-07 | 211254 | 13.37 | 100 |  | 300 | 79.85 | 30 | 0.95 |  |  | 25.19 | 181.44 | 100 | 2.19 |  |  | 60 | 1.63 | 含无效数据
69 | 涪陵区 | 华峰重庆氨纶有限公司 | 燃气导热油炉（五期）废气排放口G-L-30 | 2025-06-07 | 709795 | 3.54 |  |  | 50 | 28.57 |  |  |  |  | 14.58 | 88.47
70 | 涪陵区 | 重庆华峰聚酰胺有限公司 | 焚烧炉废气排放口 | 2025-06-07 |  |  | 100 |  | 300 |  | 30 | [5 empty] | 100 | [5 empty] | 上报停产
71 | 涪陵区 | 重庆华峰聚酰胺有限公司 | 三期焚烧炉排放口 | 2025-06-07 | 647379 | 7.82 | 100 | 2.46 | 300 | 95.58 | 30 | 4.18 |  |  | 19.26 | 132.59 | 100 | 1.89
72 | 涪陵区 | 重庆元利科技有限公司 | 导热油炉燃烧废气排放口 | 2025-06-07 | 264660 | 4.04 |  |  | 80 | 42.52 |  |  |  |  | 13.07 | 131.97
73 | 涪陵区 | 重庆元利科技有限公司 | 焚烧炉废气排放口 | 2025-06-07 |  |  | 300 |  | 500 |  | 80 | [11 empty] | 上报停产
74 | 涪陵区 | 重庆元利科技有限公司 | 制氢装置加热转化炉废气 | 2025-06-07 | 284056 | 3.58 |  |  | 700 | 19.19 |  |  |  |  | 8.42 | 145.78
75 | 涪陵区 | 中化重庆涪陵化工有限公司（白涛） | 硫酸尾气排放口 | 2025-06-07 | 4209684 | 10.28 | 400 | 41.84 | [6 empty] | 1.54 | 27.39
76 | 涪陵区 | 中化重庆涪陵化工有限公司（白涛） | 氟硅酸钠尾气排放口 | 2025-06-07 | 274114 | 19.87 |  |  |  |  | 120 | 4.33 |  |  | 8.81 | 38.71
77 | 涪陵区 | 中化重庆涪陵化工有限公司（白涛） | 多元素酸性肥尾气排放口 | 2025-06-07 | 3914582 | 17.84 |  |  |  |  | 120 | 0.7 |  |  | 19.29 | 56.33
78 | 涪陵区 | 中化重庆涪陵化工有限公司（白涛） | 氯基缓释专用肥尾气排放口 | 2025-06-07 | 2924017 | 10.44 |  |  |  |  | 120 | 16.15 |  |  | 14.62 | 51.59
79 | 涪陵区 | 中化重庆涪陵化工有限公司（白涛） | 硫基/硝硫基缓释肥尾气排放口 | 2025-06-07 | 2108503 | 16.59 |  |  |  |  | 120 | 0.43 |  |  | 13.61 | 51.4
80 | 涪陵区 | 重庆东攀碳材料科技有限公司 | 煅烧烟气排放 | 2025-06-07 | 2144366 | 11.56 | 400 | 40.25 | 240 | 31.57 | 100 | 4.62 |  |  | 11.75 | 53.93
81 | 涪陵区 | 重庆东攀碳材料科技有限公司 | 焙烧烟气排放 | 2025-06-07 | 6386003 | 17.72 | 400 | 104.96 | 240 | 77.42 | 30 | 0.18 |  |  | 2.28 | 40.1
82 | 涪陵区 | 重庆东攀碳材料科技有限公司 | 新焙烧烟气排放 | 2025-06-07 | 911385 | 9.03 | 400 | 59.6 | 240 | 21.82 | 30 | 0.12 |  |  | 5.09 | 44.39
83 | 涪陵区 | 重庆建峰浩康化工有限公司 | 总排口 | 2025-06-07 | 2023977 | 7.17 |  |  |  |  | 30 | 3.83 | 100 | 20.97 | 1.28 | 39.96
84 | 涪陵区 | 重庆攀华板材有限公司 | 加热炉排口1 | 2025-06-07 |  |  | 50 |  | 200 |  | 10 | [11 empty] | 上报停产
85 | 涪陵区 | 重庆攀华板材有限公司 | 加热炉排口3 | 2025-06-07 |  |  | 50 |  | 200 |  | 10 | [11 empty] | 上报停产
86 | 涪陵区 | 重庆汉固固体废物治理有限公司 | P5 | 2025-06-07 |  |  | 100 |  | 300 |  | 30 | [9 empty] | 60 |  | 上报停产
87 | 涪陵区 | 重庆煅鼎环境科技有限公司 | 3#排气筒 | 2025-06-07 | 322014 | 19.15 | 100 |  | 300 | 53.31 | 30 | 5.42 |  |  | 11.44 | 112.55 |  |  |  |  | 60 | 0.6 | 含无效数据
88 | 大渡口区 | 重庆国际复合材料股份有限公司 | 1、2、3号生产线窑炉 | 2025-06-07 | 271576 | 5.98 | 100 | 1.16 | 500 | 55.79 | 50 |  |  |  | 17.72 | 62.47
89 | 大渡口区 | 重庆国际复合材料股份有限公司 | 5号6号生产线窑炉 | 2025-06-07 | 374381 | 7.74 | 100 | 0.21 | 500 | 30.09 | 50 |  |  |  | 12.55 | 53.34
90 | 大渡口区 | 重庆小南海水泥厂 | 三期窑尾 | 2025-06-07 | 8879590 | 19.81 | 35 | 1.51 | 100 | 41.05 | 10 | 0.91 |  |  | 9.77 | 107.85
91 | 大渡口区 | 重庆小南海水泥厂 | 三期窑头 | 2025-06-07 | 6932638 | 13.31 |  |  |  |  | 10 | 0.52 |  |  |  | 85.01
92 | 大渡口区 | 宝武特冶航研科技有限公司 | 宝武中频炉废气排口 | 2025-06-07 | 4772 | 0.23 |  |  |  |  | 15 | 0.76 |  |  | 2.7 | 32.36
93 | 江北区 | 重庆顺泰铁塔制造有限公司 | 顺泰废气监测 | 2025-06-07 | 97791 | 4.14 | 100 | 2.74 | 300 | 25.01 | 30 | 0.2 |  |  | 4.67 | 97.88
94 | 沙坪坝区 | 重庆青鹏水泥有限公司 | 窑尾 | 2025-06-07 |  |  | 150 |  | 250 |  | 15 | [11 empty] | 上报停产
95 | 沙坪坝区 | 重庆青鹏水泥有限公司 | 窑头 | 2025-06-07 | [6 empty] | 15 | [11 empty] | 上报停产
96 | 沙坪坝区 | 赛力斯汽车有限公司重庆沙坪坝分公司 | 涂装车间主排气筒 | 2025-06-07 | 162440 |  | 200 | 0.35 | 200 | 4.26 | 10 | 1.56
97 | 九龙坡区 | 重庆和友实业股份有限公司 | 75吨锅炉排口 | 2025-06-07 | 2586699 | 3.27 | 35 | 10.93 | 50 | 33.72 | 10 | 2.53 |  |  | 12.41 | 85.34
98 | 九龙坡区 | 庆铃汽车股份有限公司 | 涂装废气排口 | 2025-06-07 | 752236 | [7 empty] | 30 | 0.46
99 | 九龙坡区 | 重庆天泰铝业股份有限公司 | 电解烟气净化1#排口 | 2025-06-07 | 7907013 |  | 100 | 80.93 |  |  | 10 | 4.14 | [6 empty] | 3 | 1.42
100 | 九龙坡区 | 重庆天泰铝业股份有限公司 | 电解烟气净化2#排口 | 2025-06-07 | 7389831 |  | 100 | 82.14 |  |  | 10 | 3.11 | [6 empty] | 3 | 1.53
101 | 九龙坡区 | 重庆建设雅马哈摩托车有限公司 | 涂装VOCs废气治理设备废气排放口 | 2025-06-07 | 1173798 | [7 empty] | 50 | 3.81
102 | 九龙坡区 | 重庆精炼铝业有限公司 | 收尘系统排气筒 | 2025-06-07 | 141975 |  | 100 | 1.17 | 500 | 19.51 | 50 | 7.49
103 | 九龙坡区 | 重庆琳颉铝业有限公司 | 废气排口 | 2025-06-07 |  |  | 100 |  | 100 |  | 10 | [11 empty] | 上报停产
104 | 九龙坡区 | 重庆西铝金属制品加工厂 | 排气口1 | 2025-06-07 |  |  | 100 |  | 300 |  | 50 | [11 empty] | 上报停产
105 | 九龙坡区 | 重庆西铝庆丰金属材料有限公司 | 废气排放口1 | 2025-06-07 | 52594 |  | 100 | 1.05 | 300 | 41.71 | 50 | 10.55
106 | 九龙坡区 | 重庆西铝庆丰金属材料有限公司 | 废气排放口2 | 2025-06-07 | 820639 |  | 100 | 6.49 | 300 | 3.47 | 30 | 7.85
107 | 九龙坡区 | 重庆发琳铝业有限责任公司 | 收尘系统排气筒 | 2025-06-07 | 713933 |  | 100 | 12.45 | 100 | 12.87 | 10 | 2.75
108 | 九龙坡区 | 重庆市西南铝实业有限公司（铸造二车间） | 排气筒1 | 2025-06-07 | 1068055 | 4.99 | 100 | 1.43 | 100 | 9.93 | 10 | 3.55
109 | 九龙坡区 | 重庆天泰精炼金属铸造有限公司 | 废气排口 | 2025-06-07 | 1179559 |  | 100 | 3.92 | 300 | 26.7 | 30 | 6.13
110 | 九龙坡区 | 重庆银浩铝业有限公司 | 废气排口 | 2025-06-07 | 200089 |  | 100 | 0.86 | 500 | 2.16 | 30 | 6.8
111 | 九龙坡区 | 重庆天泰观复新材料有限公司 | 熔保炉组及铝灰处理废气 | 2025-06-07 | 682683 | 3.09 | 100 | 1.52 | 300 | 47.28 | 50 | 2.47 |  |  | 4.05 | 44.22
112 | 九龙坡区 | 九龙坡区西彭镇晨曦金属制品厂 | 熔炼炉废气排放口 | 2025-06-07 |  |  | 100 |  | 100 |  | 10 | [11 empty] | 上报停产
113 | 南岸区 | 重庆昊晟玻璃股份有限公司 | 炉窑废气排放口 | 2025-06-07 | 475306 | 11.27 | 100 | 0.3 | 350 | 83.91 | 20 | 5 |  |  | 13.71 | 188.59
114 | 北碚区 | 重庆富皇建材有限公司 | 滩口窑尾废气排放口 | 2025-06-07 | 7470492 |  | 35 | 11.13 | 100 | 35.8 | 10 | 1.64 |  |  | 21.86 | 53.6
115 | 北碚区 | 重庆富皇建材有限公司 | 滩口窑头废气排放口 | 2025-06-07 | 4346828 | 9.76 |  |  |  |  | 20 | 3.96 |  |  | 4.48 | 89.02
116 | 北碚区 | 重庆三圣实业股份有限公司 | 1#线窑尾二吸塔 | 2025-06-07 |  |  | 200 |  | 200 |  | 30 | [11 empty] | 上报停产
117 | 北碚区 | 重庆三圣实业股份有限公司 | 1#线窑头 | 2025-06-07 | [6 empty] | 10 | [11 empty] | 上报停产
118 | 北碚区 | 重庆三圣实业股份有限公司 | 2#线窑尾二吸塔 | 2025-06-07 |  |  | 200 |  | 200 |  | 30 | [11 empty] | 上报停产
119 | 北碚区 | 重庆三圣实业股份有限公司 | 2#线窑头 | 2025-06-07 | [6 empty] | 10 | [11 empty] | 上报停产
120 | 北碚区 | 重庆同兴垃圾处理有限公司 | 焚烧废气排放口1# | 2025-06-07 | 2411362 | 7.44 | 100 | 14.58 | 300 | 137.39 | 30 | 1.27 |  |  | 28.38 | 147.13 | 100 | 13.05 |  |  | 60 | 11.82
121 | 北碚区 | 重庆同兴垃圾处理有限公司 | 焚烧废气排放口2# | 2025-06-07 | 1672188 | 5.08 | 100 | 11.3 | 300 | 134.49 | 30 | 4.12 |  |  | 29.04 | 137.03 | 100 | 11.34 |  |  | 60 | 4.02
122 | 万盛经开区 | 国电重庆恒泰发电有限公司 | #1机组废气排放口 | 2025-06-07 |  |  | 400 |  | 100 |  | 30 | [11 empty] | 上报停产
123 | 万盛经开区 | 国电重庆恒泰发电有限公司 | #2机组废气排放口 | 2025-06-07 |  |  | 400 |  | 100 |  | 30 | [11 empty] | 上报停产
124 | 万盛经开区 | 重庆市南桐特种水泥有限责任公司 | 窑尾 | 2025-06-07 |  |  | 35 |  | 100 |  | 10 | [11 empty] | 上报停产
125 | 万盛经开区 | 重庆市南桐特种水泥有限责任公司 | 窑头 | 2025-06-07 | [6 empty] | 30 | [11 empty] | 上报停产
126 | 万盛经开区 | 重庆万盛煤化有限责任公司 | 烟囱 | 2025-06-07 | 3501827 | 2.7 | 400 | 52.29 | 200 | 96.27 | 30 | 1.18 |  |  | 13.36 | 54.7
127 | 万盛经开区 | 重庆万盛浮法玻璃有限公司 | 二线排口 | 2025-06-07 | 893089 | 2.04 | 100 | 5.18 | 300 | 109.66 | 20 | 5.15 |  |  | 3.68 | 170.62
128 | 万盛经开区 | 重庆万盛浮法玻璃有限公司 | 一线排口 | 2025-06-07 | 1218426 | 4 | 100 | 3.68 | 300 | 104.83 | 20 | 4.74 |  |  | 8.93 | 329.04
129 | 万盛经开区 | 重庆万盛川东化工有限公司 | 磷酸钠盐生产混合废气排放口 | 2025-06-07 | 891889 |  | 400 | 0.53 | 700 | 71.23 | 100 | 0.26 |  |  | 21.47 | 101.23
130 | 万盛经开区 | 国能重庆电厂有限公司 | 国能#1机组废气排放口 | 2025-06-07 | 33958600 | 14.79 | 200 | 15.27 | 100 | 35.44 | 30 | 1.29 |  |  | 13.11 | 51.8
131 | 万盛经开区 | 国能重庆电厂有限公司 | 国能#2机组废气排放口 | 2025-06-07 |  |  | 200 |  | 100 |  | 30 | [11 empty] | 上报停产
132 | 万盛经开区 | 重庆淋琅环保科技有限公司 | 3#排气筒 | 2025-06-07 |  |  | 150 |  | 200 |  | 30 | [11 empty] | 上报停产
133 | 万盛经开区 | 重庆淋琅环保科技有限公司 | 2#排气筒 | 2025-06-07 |  |  | 100 |  | 300 |  | 30 | [9 empty] | 60 |  | 上报停产
134 | 双桥经开区 | 双钱集团（重庆）轮胎有限公司 | 锅炉废气排放口 | 2025-06-07 | 282843 | 4.29 | 50 | 5.03 | 50 | 39.89 | 20 | 0.33 |  |  | 13.16 | 78.15
135 | 双桥经开区 | 双钱集团（重庆）轮胎有限公司 | 双钱炼胶废气排口 | 2025-06-07 | 2131739 | 9.26 |  |  |  |  | 12 | 0.89 | 10 | 5.66 | 4.21 | 35.23
136 | 双桥经开区 | 双钱集团（重庆）轮胎有限公司 | 双钱胶片冷却废气排口 | 2025-06-07 | 5242077 | 8.87 | [6 empty] | 10 | 4.48 | 2.51 | 39.56
137 | 双桥经开区 | 双钱集团（重庆）轮胎有限公司 | 双钱压延压出废气排放口 | 2025-06-07 | 346638 | 2.69 | [6 empty] | 10 | 1.96 | 3.73 | 37.33
138 | 双桥经开区 | 双钱集团（重庆）轮胎有限公司 | 双钱硫化废气排放口 | 2025-06-07 | 1148757 | 3.18 | [6 empty] | 10 | 0.6 | 3.63 | 35.87
139 | 双桥经开区 | 重庆足航钒钛钢铁集团有限公司 | 电炉有组织排放口1 | 2025-06-07 | 4792608 | 6.32 | 700 | 3.68 | 400 | 2.88 | 20 | 0.54 |  |  | 6.31 | 58.04
140 | 双桥经开区 | 重庆足航钒钛钢铁集团有限公司 | 电炉有组织排放口2 | 2025-06-07 | 3925974 | 5.21 | 400 | 2.14 | 700 | 4.41 | 20 | 1.53 |  |  | 7.13 | 57.2
141 | 双桥经开区 | 重庆足航钒钛钢铁集团有限公司 | 有组织排放口4 | 2025-06-07 | 1832794 | 3.58 | 400 | 2.76 | 700 | 0.45 | 20 | 2.6 |  |  | 3.09 | 36.01
142 | 双桥经开区 | 重庆足航钒钛钢铁集团有限公司 | 有组织排口3 | 2025-06-07 | 9084721 | 5.16 | 400 | 2.67 | 700 | 1.36 | 20 | 1.64 |  |  | 4.45 | 55.97
143 | 双桥经开区 | 昶宝电子科技（重庆）有限公司 | 昶宝E5车间喷漆废气排口 | 2025-06-07 | [6 empty] | 120 |  | 120 | [9 empty] | 上报停产
144 | 双桥经开区 | 昶宝电子科技（重庆）有限公司 | 昶宝D6车间喷漆废气排口 | 2025-06-07 | [6 empty] | 120 |  | 120 | [9 empty] | 上报停产
145 | 双桥经开区 | 昶宝电子科技（重庆）有限公司 | 昶宝E7车间喷漆废气排口 | 2025-06-07 | 8762196 | 12.51 |  |  |  |  | 120 | 15.01 | 120 | 15.62 | 2.91 | 41.18
146 | 双桥经开区 | 昶宝电子科技（重庆）有限公司 | 昶宝D7车间喷漆废气排口 | 2025-06-07 | 6575801 | 9.15 |  |  |  |  | 120 | 0.49 | 120 | 36.33 | 2.88 | 37.89
147 | 双桥经开区 | 重庆德能再生资源股份有限公司 | 熔炼、精炼废气排放口 | 2025-06-07 |  |  | 150 |  | 200 |  | 30 | [11 empty] | 上报停产
148 | 双桥经开区 | 重庆胜远威陶瓷有限责任公司 | 胜远威喷雾干燥塔废气排放口 | 2025-06-07 | 2747206 | 2.49 | 30 | 21.21 | 100 | 30.88 | 15 | 2.66 |  |  | 16.02 | 61.95
149 | 双桥经开区 | 重庆春兴再生资源有限公司 | 熔炼炉烟囱 | 2025-06-07 |  |  | 100 |  | 100 |  | 10 | [11 empty] | 上报停产
150 | 双桥经开区 | 重庆春兴再生资源有限公司 | 天然气燃烧废气排气筒 | 2025-06-07 |  |  | 100 |  | 100 |  | 10 | [11 empty] | 上报停产
151 | 双桥经开区 | 重庆春兴再生资源有限公司 | 2号排气筒 | 2025-06-07 |  |  | 100 |  | 100 |  | 10 | [11 empty] | 上报停产
152 | 双桥经开区 | 重庆春兴再生资源有限公司 | 3号排气筒 | 2025-06-07 |  |  | 100 |  | 100 |  | 10 | [11 empty] | 上报停产
153 | 双桥经开区 | 重庆新霆易环保科技有限公司 | 热裂解烟气排放口 | 2025-06-07 | 45358 | 2.11 | 100 | 3.29 | 150 | 7.84 | 20 | 5.48 |  |  | 3.12 | 24.57
154 | 双桥经开区 | 重庆顺博环保新材料有限公司 | 顺博2#排气筒 | 2025-06-07 |  |  | 400 |  | 200 |  | 30 | [11 empty] | 上报停产
155 | 双桥经开区 | 重庆嘉锐铝业有限公司 | 熔炼、精炼、铝渣处理废气排气筒 | 2025-06-07 | 1756155 | 8.05 | 150 | 5.96 | 200 | 21.05 | 30 | 7.71 |  |  | 1.97 | 54.75
156 | 渝北区 | 重庆三峰御临环保发电有限公司 | 1号焚烧炉焚烧烟气排放口 | 2025-06-07 | 3914609 | 16.48 | 50 | 8.19 | 200 | 137.85 | 10 | 1.28 |  |  | 24.49 | 64.93 | 50 | 1.26 |  |  | 10 | 0.42
157 | 渝北区 | 重庆三峰御临环保发电有限公司 | 3号焚烧炉焚烧烟气排放口 | 2025-06-07 | 3206701 | 14.36 | 50 | 0.88 | 200 | 139.83 | 10 | 1.94 |  |  | 28.73 | 66.58 | 50 | 2.54 |  |  | 4 | 0.79
158 | 渝北区 | 重庆三峰御临环保发电有限公司 | 4号焚烧炉 | 2025-06-07 | 3238078 | 13.62 | 50 | 1.63 | 200 | 67.61 | 10 | 0.64 |  |  | 24.02 | 67.01 | 50 | 2.75 |  |  | 10 | 0.53
159 | 渝北区 | 帅翼驰铝合金新材料（重庆）有限公司 | 热脱漆、熔炼精炼废气排放口 | 2025-06-07 | 2210321 | 9.82 | 100 | 1.07 | 100 | 0.87 | 10 | 1.62 |  |  | 1.5 | 49.69
160 | 渝北区 | 帅翼驰铝合金新材料（重庆）有限公司 | 熔炼精炼、铝灰渣处理废气排放口 | 2025-06-07 | 3633402 | 16.18 | 100 | 1.12 | 100 | 4.54 | 10 | 4.64 |  |  | 2.85 | 47.65
161 | 渝北区 | 重庆琴江铝合金有限公司 | 琴江铝合金废气排放口 | 2025-06-07 | 1129354 | 9.45 | 100 | 3.29 | 100 | 13.33 | 10 | 2.99 |  |  | 5.71 | 54.32
162 | 渝北区 | 重庆长安汽车股份有限公司渝北工厂新厂区 | 涂装烘干废气排放口 | 2025-06-07 | 1350243 | 4.04 | 200 | 2.31 | 200 | 1.56 | 50 | 1.61 | 30 | 3.13
163 | 渝北区 | 重庆长安汽车股份有限公司渝北工厂新厂区 | 涂装45m废气排放口 | 2025-06-07 | 4620431 | 2.5 | 200 | 0.52 | 200 | 1.62 | 50 | 1.87 | 30 | 5.81
164 | 巴南区 | 攀钢集团重庆钛业有限公司 | 二吸塔尾气排放口 | 2025-06-07 | 1285591 | 13.6 | 200 | 151.53 | [6 empty] | 11.88 | 61.13
165 | 巴南区 | 攀钢集团重庆钛业有限公司 | 煅烧尾气烟囱 | 2025-06-07 | 2053122 | 2.13 | 100 | 31.27 | 300 | 234.84 | 50 | 7.94 |  |  | 15.59 | 61.61
166 | 巴南区 | 攀钢集团重庆钛业有限公司 | 锅炉废气排放口 | 2025-06-07 | 3080512 | 1.27 | 50 | 39.5 | 100 | 12.33 | 20 | 4.31 |  |  | 8.89 | 45.08
167 | 巴南区 | 重庆丰盛三峰环保发电有限公司 | 1#焚烧炉排放口 | 2025-06-07 | 2587509 | 16.34 | 100 | 2.51 | 300 | 138.49 | 30 | 5.12 |  |  | 23.25 | 147.36 | 100 | 2.68 |  |  | 60 | 13.45
168 | 巴南区 | 重庆丰盛三峰环保发电有限公司 | 2#焚烧炉排放口 | 2025-06-07 | 2462772 | 15.23 | 100 | 4.96 | 300 | 110.42 | 30 | 8.3 |  |  | 21.26 | 148.65 | 100 | 0.92 |  |  | 60 | 18
169 | 巴南区 | 重庆丰盛三峰环保发电有限公司 | 3#焚烧炉排放口 | 2025-06-07 | 2600580 | 15.69 | 100 | 5.31 | 300 | 154.9 | 30 | 4.14 |  |  | 20.3 | 142.37 | 100 | 1.31 |  |  | 60 | 22.85
170 | 巴南区 | 重庆丰盛三峰环保发电有限公司 | 4#焚烧炉排放口 | 2025-06-07 | 2193569 | 13.31 | 100 | 8.97 | 300 | 145.69 | 30 | 4.18 |  |  | 20.7 | 144.78 | 100 | 4.87 |  |  | 60 | 21.11
171 | 巴南区 | 重庆惠科金渝光电科技有限公司 | 有机废气排放口1 | 2025-06-07 | 899026 | 9.21 | [6 empty] | 120 | 16.42 | 2.02 | 38.73
172 | 巴南区 | 重庆惠科金渝光电科技有限公司 | 有机废气排放口2 | 2025-06-07 | [8 empty] | 120 | [9 empty] | 上报停产
173 | 巴南区 | 重庆惠科金渝光电科技有限公司 | 有机废气排放口3 | 2025-06-07 | 790632 | 8.1 | [6 empty] | 120 | 4.07 | 1.2 | 45.73
174 | 巴南区 | 重庆惠科金渝光电科技有限公司 | 剥离废气排放口1 | 2025-06-07 | 275285 | 6.34 | [6 empty] | 120 | 2.48 | 1.31 | 18.28
175 | 巴南区 | 重庆惠科金渝光电科技有限公司 | 剥离废气排放口2 | 2025-06-07 | 195661 | 4.51 | [6 empty] | 120 | 1.46 | 2.51 | 19.62
176 | 巴南区 | 重庆惠科金渝光电科技有限公司 | 剥离废气排放口3 | 2025-06-07 | [8 empty] | 120 | [9 empty] | 上报停产
177 | 巴南区 | 重庆赛科龙摩托车制造有限公司 | 1#喷漆废气排气筒 | 2025-06-07 | 1476043 | 5.11 | 200 | 0.96 | 200 | 0.41 | 10 | 1.4 |  |  | 3.91 | 34.93
178 | 巴南区 | 重庆汇仁有色金属有限责任公司 | 汇仁排放口 | 2025-06-07 | 454806 | 7.76 | 100 | 0.18 | 100 | 0.22 | 10 | 1.56 |  |  | 2.88 | 32.64
179 | 巴南区 | 重庆锦晖陶瓷有限公司 | 锦晖陶瓷废气排口 | 2025-06-07 | 123489 | 4.29 | 30 | 7.41 | 100 | 16.24 | 15 | 6.17 |  |  | 8.16 | 105.97
180 | 巴南区 | 重庆众强有色金属有限公司 | 众强废气排口 | 2025-06-07 | 665492 | 5.98 | 100 | 0.38 | 100 | 3.81 | 10 | 5.26 |  |  | 3.3 | 40.63
181 | 两江新区 | 北大医药重庆大新药业股份有限公司 | 9号排气筒（208单体） | 2025-06-07 | [6 empty] | 20 | [11 empty] | 上报停产
182 | 两江新区 | 上汽红岩汽车有限公司（江北基地） | 驾驶室涂装废气排放口 | 2025-06-07 |  |  | 200 | 10.08 | 200 | 2.7 | 10 | 0.34 |  |  | 6.38 | 27.7 | [6 empty] | 含无效数据
183 | 两江新区 | 美尔森石墨工业（重庆）有限公司 | 排口 | 2025-06-07 | 816963 | 8.71 | 100 | 7.75 | 300 | 14.39 | 50 | 6.42 |  |  | 11.18 | 59.98
184 | 两江新区 | 长安福特汽车有限公司（黄茅坪厂区） | P29热脱附废气排气 | 2025-06-07 | 477 | 0.02 | 200 |  | 200 |  | 50 | 3.39 |  |  | 2.05 | 47.86 | [6 empty] | 含无效数据
185 | 两江新区 | 长安福特汽车有限公司（黄茅坪厂区） | P41自动喷涂段TNV燃烧废气 | 2025-06-07 |  |  | 200 |  | 200 | [13 empty] | 上报停产
186 | 两江新区 | 华能重庆两江燃机发电有限责任公司 | #1余热锅炉烟囱 | 2025-06-07 |  |  | 35 |  | 50 |  | 5 | [11 empty] | 上报停产
187 | 两江新区 | 华能重庆两江燃机发电有限责任公司 | #2余热锅炉烟囱 | 2025-06-07 |  |  | 35 |  | 50 |  | 5 | [11 empty] | 上报停产
188 | 两江新区 | 华能重庆两江燃机发电有限责任公司 | #1启动锅炉烟囱 | 2025-06-07 |  |  |  |  | 50 | [13 empty] | 上报停产
189 | 两江新区 | 华能重庆两江燃机发电有限责任公司 | #2启动锅炉烟囱 | 2025-06-07 |  |  |  |  | 50 | [13 empty] | 上报停产
190 | 两江新区 | 上汽通用五菱汽车股份有限公司重庆分公司 | 面漆烘干废气排放口 | 2025-06-07 | 825 | 0.08 | 100 | 0.55 | 500 | 1.07 | 50 | 1.95 |  |  | 2.66 | 39.04
191 | 两江新区 | 重庆凌达压缩机有限公司 | 锅炉废气排放口 | 2025-06-07 |  |  | 20 |  | 50 |  | 20 | [11 empty] | 上报停产
192 | 两江新区 | 重庆长安汽车股份有限公司（两江工厂一厂区） | 涂装喷漆室废气排放口 | 2025-06-07 | 9023569 | 1.87 | 200 | 0.04 | 200 |  | 10 | 3.62 |  |  | 3.67 | 37.68 | [6 empty] | 含无效数据
193 | 两江新区 | 重庆京东方光电科技有限公司 | 彩膜成盒工程有机废气排放口 | 2025-06-07 | 1708859 | 7.76 | 200 | 0.67 | 200 | 2.57 | 50 | 3.48 | 120 | 14.98 | 2.73 | 54.21
194 | 两江新区 | 重庆京东方光电科技有限公司 | 阵列工程有机废气排放口 | 2025-06-07 | 2175333 | 9.71 | 200 |  | 200 |  | 50 |  | 120 | 47.58 | 1.69 | 51.93
195 | 两江新区 | 奥特斯科技（重庆）有限公司 | 奥特斯废气排口 | 2025-06-07 | 71735 | 2.69 | 50 | 0.61 | 30 | 20.44 | 20 | 0.79 |  |  | 4.29 | 41.49
196 | 两江新区 | 重庆莱宝科技有限公司 | 图形车间酸碱废气处理设施（1#、2#酸雾净化处理设施） | 2025-06-07 | 1134550 | 12.9 |  |  | 200 | 8.2 |  |  |  |  | 1.33 | 25.84
197 | 两江新区 | 重庆韩泰轮胎有限公司 | 密炼废气CFRTO1-1#排放口 | 2025-06-07 | 2877742 | 7.07 |  |  |  |  | 12 | 0.29 |  |  | 4.31 | 42.54
198 | 两江新区 | 重庆韩泰轮胎有限公司 | 锅炉废气1#排放口 | 2025-06-07 | 128728 | 2.28 | 50 | 2.65 | 50 | 24.4 |  |  |  |  | 21.85 | 95.5
199 | 两江新区 | 重庆韩泰轮胎有限公司 | 锅炉废气2#排放口 | 2025-06-07 | 147828 | 2.54 | 50 | 4.13 | 50 | 38.78 |  |  |  |  | 20.12 | 92.65
200 | 两江新区 | 重庆韩泰轮胎有限公司 | 锅炉废气3#排放口 | 2025-06-07 |  |  | 50 |  | 50 | [13 empty] | 上报停产
201 | 两江新区 | 重庆韩泰轮胎有限公司 | 锅炉废气4#排放口 | 2025-06-07 | 213660 | 3.49 | 50 | 6.1 | 50 | 40.53 |  |  |  |  | 17.66 | 85.41
202 | 两江新区 | 重庆长安汽车股份有限公司（两江工厂二厂区） | 涂胶烘干工序废气排放口 | 2025-06-07 | 16583 | 0.52 | 200 | 0.28 | 200 | 0.69 | 50 | 0.76 |  |  | 5.08 | 66.3
203 | 两江新区 | 重庆长安汽车股份有限公司江北发动机工厂 | 铸六H熔炼废气排口 | 2025-06-07 |  |  | 200 |  | 200 |  | 50 | [11 empty] | 上报停产
204 | 两江新区 | 重庆光能荣能汽车配件有限公司（黄茅坪厂） | 光能荣能大线废气排放口 | 2025-06-07 | 472905 | 11.81 | 200 | 3.82 | 200 | 3.32 | 10 | 0.54 | 60 |  | 1.58 | 94.92
205 | 两江新区 | 重庆八菱汽车配件有限责任公司 | 喷涂线废气排放口 | 2025-06-07 | 827036 | 10.65 | 200 | 0.56 | 200 | 1.01 | 10 | 0.56 |  |  | 1.59 | 63.69
206 | 两江新区 | 重庆秦川实业（集团）股份有限公司 | 涂装废气 | 2025-06-07 | 390218 | 3.42 |  |  |  |  | 10 | 1.64 |  |  | 2.97 | 40.2
207 | 两江新区 | 重庆霍富汽车部件有限公司 | 102RTO废气 | 2025-06-07 | 55606 | 2.8 | 200 | 0.07 | 200 | 0.29 | 10 | 0.08 |  |  | 0.93 | 38.66
208 | 两江新区 | 上汽菲亚特红岩动力总成有限公司 | 菲亚特涂装喷漆废气排放口 | 2025-06-07 | 287395 | 1.55 |  |  |  |  | 10 | 0.27 |  |  | 4.36 | 28.19
209 | 两江新区 | 重庆顶正包材有限公司 | 淋膜废气排放口 | 2025-06-07 | 708628 | 8.09 |  |  |  |  | 50 | 25.49 |  |  | 1.85 | 34.14
210 | 两江新区 | 重庆卡福汽车制动转向系统有限公司 | 喷漆废气排口 | 2025-06-07 | 472811 | 3.69 | 200 | 1.67 | 200 | 3.46 | 10 |  |  |  | 2.37 | 36.59 | [6 empty] | 含无效数据
211 | 两江新区 | 重庆延锋彼欧富维汽车外饰有限公司 | 涂装烘干废气排放口 | 2025-06-07 | 169141 | 3.38 | 200 | 0.73 | 200 | 23.96 |  |  |  |  | 25.02 | 144.09
212 | 两江新区 | 重庆大江东阳塑料制品有限公司 | D4涂装线废气排放口 | 2025-06-07 | 60340 | 0.1 | 200 | 0.6 | 200 | 0.76 | 10 | 0.74 |  |  | 2.56 | 29.7
213 | 两江新区 | 重庆万国半导体科技有限公司 | FAB有机废气排放口1 | 2025-06-07 |  |  | 200 |  | 200 |  | 50 |  | 20 | [9 empty] | 上报停产
214 | 两江新区 | 重庆万国半导体科技有限公司 | 万国半导体AT有机废气排口 | 2025-06-07 | 561196 | 6.72 | [6 empty] | 20 | 3.58 | 1.27 | 30.81
215 | 两江新区 | 重庆万国半导体科技有限公司 | FAB有机废气排口2 | 2025-06-07 | 148574 | 8.83 | [6 empty] | 120 | 1.59 | 2.39 | 118.01
216 | 两江新区 | 重庆万国半导体科技有限公司 | FAB有机废气排口3 | 2025-06-07 | 213850 | 11.89 | 200 | 0.95 | 200 | 31.17 | 50 | 7.06 | 120 | 1.85 | 3.2 | 85.25
217 | 两江新区 | 重庆长安汽车股份有限公司（两江工厂三厂区） | 涂胶烘干工序 | 2025-06-07 | 180402 | 6.5 | 200 | 1.12 | 200 | 31.6 | 50 | 0.59 |  |  | 6.59 | 117.06
218 | 两江新区 | 重庆川页科技发展有限公司 | 电泳烘干工序废气排放口 | 2025-06-07 | 65781 | 6.34 | 200 | 6.16 | 200 | 6.18 | 50 | 0.07 |  |  | 0.72 | 159.26
219 | 两江新区 | 华域视觉科技（重庆）有限公司 | 喷涂及烘干 | 2025-06-07 | 433447 | 2.58 |  |  |  |  | 10 | 0.21 |  |  | 2.88 | 31.59
220 | 两江新区 | 重庆北汽模塑科技有限公司 | 北汽模塑RTO废气排口 | 2025-06-07 | 642148 | 12.46 | 100 | 2.1 | 200 | 0.74 |  |  |  |  | 3.31 | 73.73
221 | 两江新区 | 赛力斯汽车有限公司 | 中涂烘干工序 | 2025-06-07 | 214338 | 8.21 | 200 | 5.85 | 200 | 73.15 | 50 | 0.19 |  |  |  | 163.62 | [6 empty] | 含无效数据
222 | 两江新区 | 重庆凯瑞传动技术有限公司 | 凯瑞喷漆燃烧 | 2025-06-07 | 10 | 0 | 200 | 0.17 | 200 | 1 | 50 | 4.6 |  |  | 3.77 | 30.06
223 | 两江新区 | 重庆凯瑞传动技术有限公司 | 凯瑞传动喷漆废气排放口 | 2025-06-07 | 579517 | 3.34 | [6 empty] | 60 | 1.39 | 1.9 | 27.79
224 | 两江新区 | 重庆正泽汽车零部件有限公司 | 全自动喷涂线 | 2025-06-07 |  |  | 200 |  | 200 |  | 10 | [11 empty] | 上报停产
225 | 两江新区 | 重庆正泽汽车零部件有限公司 | 新RTO排放口 | 2025-06-07 | 1365991 | 9.13 | 200 | 0.01 | 200 | 2.25 | 10 | 0.36 | 60 |  | 1.58 | 38.89
226 | 两江新区 | 重庆中车长客轨道车辆有限公司 | 新喷漆室废气排放口 | 2025-06-07 | 505509 | 2.94 |  |  |  |  | 50 | 15.03 |  |  | 2.66 | 27.64
227 | 两江新区 | 重庆长安汽车股份有限公司江北发动机工厂二工厂 | 高温铸造保温、精炼废气排放口 | 2025-06-07 | 262936 | 9.28 | 100 | 2.15 | 500 | 0.4 | 50 | 0.17 |  |  | 2.96 | 37.86
228 | 两江新区 | 重庆重报印务有限公司 | 烘干炉废气排口 | 2025-06-07 | 133888 | 5.34 | 100 |  | 300 | 64.38 | 50 | 1.16 |  |  | 6.7 | 274.38 | [6 empty] | 含无效数据
229 | 两江新区 | 重庆京东方显示技术有限公司 | 1号有机废气排放口 | 2025-06-07 | 704313 | 1.95 | 200 | 0.69 | 200 | 2.96 | 50 | 0.64 | 120 |  | 6.08 | 35.32
230 | 两江新区 | 赛力斯汽车有限公司重庆两江分公司 | 赛力斯两江分公司喷漆40m主排气筒 | 2025-06-07 | 12077269 | 0 | 200 | 0.28 | 200 | 0.8 | 50 | 0.26 |  |  | 0.95 | 39.68
231 | 两江新区 | 重庆京东方B12区域分布式能源站分厂 | 1#排气筒 | 2025-06-07 |  |  | 35 |  | 50 |  | 5 | [11 empty] | 上报停产
232 | 两江新区 | 重庆京东方B12区域分布式能源站分厂 | 2#排气筒 | 2025-06-07 |  |  | 35 |  | 50 |  | 5 | [11 empty] | 上报停产
233 | 两江新区 | 重庆京东方B12区域分布式能源站分厂 | 3#排气筒 | 2025-06-07 |  |  | 35 |  | 50 |  | 5 | [11 empty] | 上报停产
234 | 两江新区 | 重庆京东方B12区域分布式能源站分厂 | 4#排气筒 | 2025-06-07 |  |  | 35 |  | 50 |  | 5 | [11 empty] | 上报停产
235 | 两江新区 | 重庆京东方B12区域分布式能源站分厂 | 5#排气筒 | 2025-06-07 |  |  | 35 |  | 50 |  | 5 | [11 empty] | 上报停产
236 | 高新区 | 鸿富锦精密电子（重庆）有限公司 | D01-3#排放口 | 2025-06-07 | 684431 | 1.53 | [6 empty] | 120 | 0.26 | 3.75 | 31.96
237 | 高新区 | 鑫源汽车有限公司高新区分公司 | 废气排放口 | 2025-06-07 | [8 empty] | 30 | [9 empty] | 上报停产
238 | 高新区 | 隆鑫通用动力股份有限公司（C区） | 7#塑胶手动涂装线废气排口 | 2025-06-07 | 9713573 | 5.12 | [6 empty] | 50 | 2.93 | 4 | 25.08
239 | 高新区 | 爱思开海力士半导体（重庆）有限公司 | 小水洗塔排放口 | 2025-06-07 | 161541 | 7.41 |  |  |  |  | 50 | 0.29 |  |  | 2.25 | 23.52
240 | 高新区 | 华润微电子（重庆）有限公司 | 有机废气排放口 | 2025-06-07 | 1472694 | 8.5 | [6 empty] | 120 | 41.22 | 1.63 | 30.88
241 | 高新区 | 华润微电子（重庆）有限公司 | 氧化炉废气排口 | 2025-06-07 | 68279 | 3.73 | 200 | 8.24 | 200 | 64.05 | 50 | 1.42 | 120 | 36.98 | 3.46 | 137.75
242 | 高新区 | 达丰（重庆）电脑有限公司 | 废气排放口 | 2025-06-07 | 2865221 | 9.92 | [6 empty] | 120 | 35.91 | 4.54 | 51.14
243 | 高新区 | 重庆方正高密电子有限公司 | 有机废气排口 | 2025-06-07 | 275011 | 2.51 | [6 empty] | 120 | 18.9 | 6.05 | 37.82
244 | 高新区 | 徐工重庆建机工程机械有限公司 | 面漆废气排放口 | 2025-06-07 | [8 empty] | 120 | [9 empty] | 上报停产
245 | 高新区 | 徐工重庆建机工程机械有限公司 | 底漆废气排放口 | 2025-06-07 | [8 empty] | 120 | [9 empty] | 上报停产
246 | 高新区 | 重庆鑫源摩托车股份有限公司 | 废气排放口 | 2025-06-07 | 576991 | 2.44 | [6 empty] | 50 | 5.93 | 3.04 | 33.88
247 | 高新区 | 重庆赛力盟电机有限责任公司 | 涂装废气排放口 | 2025-06-07 | 343798 | 1.63 | [6 empty] | 120 | 13.14 | 3.92 | 29.89
248 | 高新区 | 重庆长安跨越商用车有限公司 | 1#RTO炉废气排口 | 2025-06-07 | [8 empty] | 30 | [9 empty] | 上报停产
249 | 高新区 | 重庆庆铃专用汽车有限公司 | 有机废气排放口DA006 | 2025-06-07 | [8 empty] | 30 | 1.11 | 1.94 | 30.73 | [6 empty] | 含无效数据
250 | 高新区 | 重庆红旗弹簧有限公司 | 有机废气排放口 | 2025-06-07 | 934805 | 11.1 | [6 empty] | 50 | 14.87 | 1.69 | 34.84
251 | 长寿区 | 中国石化集团重庆川维化工有限公司 | 1#2#锅炉烟囱 | 2025-06-07 | 29098982 | 3.96 | 400 | 14.23 | 100 | 21.16 | 30 | 4.3 |  |  | 8.38 | 51.3
252 | 长寿区 | 中国石化集团重庆川维化工有限公司 | 3#锅炉烟囱 | 2025-06-07 | 12017569 | 9.64 | 400 | 8.76 | 100 | 27.72 | 30 | 0.32 |  |  | 13.09 | 50.77
253 | 长寿区 | 中国石化集团重庆川维化工有限公司 | 11#锅炉废气排放口 | 2025-06-07 | 1266013 | 8.76 | 100 |  | 50 | 25.13 | 30 | 2.02 |  |  | 8.6 | 79.36 | [6 empty] | 含无效数据
254 | 长寿区 | 威立雅长扬热能（重庆）有限责任公司 | 烟道 | 2025-06-07 | 6618597 | 2.24 | 35 | 17.96 | 50 | 38.75 | 10 | 1.95 |  |  | 11.9 | 45.9
255 | 长寿区 | 重庆钢铁股份有限公司 | 烧结机头净化系统1 | 2025-06-07 | 25763830 | 5.98 | 200 | 12.7 | 300 | 25.39 | 50 | 2.19 |  |  | 12.21 | 127.39
256 | 长寿区 | 重庆钢铁股份有限公司 | 烧结机头净化系统2 | 2025-06-07 | 23490488 | 5.52 | 200 | 20.15 | 300 | 41.01 | 50 | 1.82 |  |  | 12.53 | 129.93
257 | 长寿区 | 重庆钢铁股份有限公司 | 烧结机头净化系统3 | 2025-06-07 | 23355096 | 5.39 | 200 | 15.94 | 300 | 40.93 | 50 | 0.74 |  |  | 12.37 | 123.92
258 | 长寿区 | 重庆钢铁股份有限公司 | 1#2#焦炉烟囱 | 2025-06-07 | 9630049 | 3.65 | 50 | 14.28 | 500 | 44.76 | 30 | 1.98 |  |  | 17.88 | 142.04
259 | 长寿区 | 重庆钢铁股份有限公司 | 3#4#焦炉烟囱 | 2025-06-07 | 7644944 | 3.18 | 50 | 11.18 | 500 | 48.37 | 30 | 1.61 |  |  | 23.98 | 149.55
260 | 长寿区 | 重庆钢铁股份有限公司 | 5#6#焦炉烟囱 | 2025-06-07 | 5641126 | 3.01 | 50 | 6.61 | 500 | 38.25 | 30 | 0.28 |  |  | 13.67 | 138.19
261 | 长寿区 | 重庆钢铁股份有限公司 | 煤气自发电排口2 | 2025-06-07 | 5916099 | 5.31 | 100 | 20.15 | 200 | 21.02 | 10 | 3.94 |  |  | 9.91 | 125.66
262 | 长寿区 | 重庆钢铁股份有限公司 | 煤气自发电排口1 | 2025-06-07 | 13704403 | 11.75 | 100 | 21.27 | 200 | 24.58 | 10 | 4.41 |  |  | 8.49 | 114.06
263 | 长寿区 | 重庆钢铁股份有限公司 | 烧结机尾净化系统1 | 2025-06-07 | [6 empty] | 30 | [11 empty] | 通讯中断
264 | 长寿区 | 重庆钢铁股份有限公司 | 1#高炉出铁场除尘系统 | 2025-06-07 | 13569744 | 9.63 |  |  |  |  | 25 | 0.97 |  |  | 3.42 | 57.92
265 | 长寿区 | 重庆钢铁股份有限公司 | 1#高炉矿槽除尘系统 | 2025-06-07 | 21170974 | 15.46 |  |  |  |  | 25 | 3.08 |  |  | 3.66 | 37.83
266 | 长寿区 | 重庆钢铁股份有限公司 | 3#转炉二次除尘系统 | 2025-06-07 | [6 empty] | 20 | [11 empty] | 通讯中断
267 | 长寿区 | 重庆钢铁股份有限公司 | 2#转炉二次除尘系统 | 2025-06-07 | [6 empty] | 20 | [11 empty] | 通讯中断
268 | 长寿区 | 重庆钢铁股份有限公司 | 1#转炉二次除尘系统 | 2025-06-07 | [6 empty] | 20 | [11 empty] | 通讯中断
269 | 长寿区 | 重庆钢铁股份有限公司 | 2#高炉矿槽除尘系统 | 2025-06-07 | 15487242 | 11.26 |  |  |  |  | 25 | 3.5 |  |  | 3.47 | 37.28
270 | 长寿区 | 重庆钢铁股份有限公司 | 2#高炉出铁场除尘系统 | 2025-06-07 | 17927292 | 12.95 |  |  |  |  | 25 | 1.43 |  |  | 3.33 | 63.85
271 | 长寿区 | 重庆钢铁股份有限公司 | 烧结机尾净化系统2 | 2025-06-07 | [6 empty] | 20 | [11 empty] | 通讯中断
272 | 长寿区 | 重庆钢铁股份有限公司 | 3#高炉出铁场除尘系统 | 2025-06-07 | 13279843 | 9.42 |  |  |  |  | 25 | 0.34 |  |  | 3.96 | 56
273 | 长寿区 | 重庆长寿西南水泥有限公司 | 二线窑头废气 | 2025-06-07 | [6 empty] | 10 | [11 empty] | 上报停产
274 | 长寿区 | 重庆长寿西南水泥有限公司 | 二线窑尾废气4800T | 2025-06-07 |  |  | 35 |  | 100 |  | 10 | [11 empty] | 上报停产
275 | 长寿区 | 重庆创绿环境保护有限公司（长寿处置场） | 一期焚烧炉废气排放口 | 2025-06-07 | 372871 | 8.81 | 100 | 14.12 | 300 | 162.59 | 30 | 1.33 |  |  | 25.56 | 117.15 | 100 | 23.29 |  |  | 60 | 5.54
276 | 长寿区 | 重庆创绿环境保护有限公司（长寿处置场） | 二期焚烧炉废气排放口 | 2025-06-07 |  |  | 100 |  | 300 |  | 30 | [5 empty] | 100 |  |  |  | 60 |  | 上报停产
277 | 长寿区 | 重庆国际复合材料股份有限公司长寿分公司 | F07/08废气处理排放口 | 2025-06-07 | 627068 | 8.33 | 400 | 0.01 | 700 | 89.26 |  |  |  |  | 4.22 | 66.17
278 | 长寿区 | 重庆国际复合材料股份有限公司长寿分公司 | 新材料废气处理排放口 | 2025-06-07 | 314446 | 4.76 | 400 | 1.69 | 700 | 83.44 |  |  |  |  | 16.35 | 55.58
279 | 长寿区 | 重庆国际复合材料股份有限公司长寿分公司 | F04/10废气处理排放口 | 2025-06-07 | 338770 | 12.01 | 400 | 3.44 | [6 empty] | 27.77 | 200.09
280 | 长寿区 | 重庆国际复合材料股份有限公司长寿分公司 | F11线废气处理排放口 | 2025-06-07 | 295852 | 7.58 | 400 | 7.93 | 700 | 58.17 |  |  |  |  | 27.67 | 70.54
281 | 长寿区 | 重庆国际复合材料股份有限公司长寿分公司 | F12线废气处理排放口 | 2025-06-07 | 991078 | 14.2 | 400 | 23.66 | 700 | 35.35 |  |  |  |  | 18.86 | 209.66
282 | 长寿区 | 重庆卡贝乐化工有限责任公司 | 燃煤锅炉废气排放口 | 2025-06-07 | 2084388 | 1.6 | 550 | 202.44 | 80 | 53.24 | 80 | 8.59 |  |  | 10.51 | 64.9
283 | 长寿区 | 重庆龙星科技有限公司 | 尾气锅炉排放口 | 2025-06-07 | 927275 | 1.73 | 100 | 20.01 | 50 | 18.41 | 30 | 10.32 |  |  | 23.24 | 69.2
284 | 长寿区 | 重庆龙星科技有限公司 | EBF滤袋器排放口 | 2025-06-07 | 140711 | 18.66 | 550 | 251.4 | 240 | 170.8 | 18 | 0.23 |  |  | 4.15 | 190.48
285 | 长寿区 | 重庆钢铁能源环保有限公司 | 5#余热锅炉 | 2025-06-07 | 9123434 | 20.87 | 100 | 22.79 | 120 | 32.07 | 10 | 0.83 |  |  | 3.44 | 126.97
286 | 长寿区 | 重庆钢铁能源环保有限公司 | 3#余热锅炉 | 2025-06-07 | 9257884 | 21.84 | 100 | 22.96 | 120 | 31.33 | 10 | 0.4 |  |  | 4.09 | 136.66
287 | 长寿区 | 重庆钢铁能源环保有限公司 | 130t锅炉 | 2025-06-07 |  |  | 100 |  | 200 |  | 10 | [11 empty] | 上报停产
288 | 长寿区 | 重庆钢铁能源环保有限公司 | 220t锅炉 | 2025-06-07 | 8184570 | 6.19 | 100 | 2.48 | 200 | 28.49 | 10 | 1.76 |  |  | 4.17 | 97.68
289 | 长寿区 | 重庆钢铁能源环保有限公司 | 7#余热锅炉 | 2025-06-07 | 9061311 | 21.22 | 100 | 23.31 | 120 | 29.98 | 10 | 0.84 |  |  | 2.69 | 139.97
290 | 长寿区 | 重庆钢铁能源环保有限公司 | 1#余热锅炉 | 2025-06-07 |  |  | 100 |  | 120 |  | 10 | [11 empty] | 上报停产
291 | 长寿区 | 巴斯夫聚氨酯（重庆）有限公司 | B215废气排口 | 2025-06-07 | 71320 | 8.44 | 100 | 0.07 | 300 | 8.12 | 30 | 3.31 |  |  | 35.45 | 80.65
292 | 长寿区 | 巴斯夫聚氨酯（重庆）有限公司 | C255废气排口 | 2025-06-07 | 237316 | 2.98 | 100 | 1.66 | 300 | 46.95 | 30 | 5.59 |  |  | 17.68 | 157.38
293 | 长寿区 | 巴斯夫聚氨酯（重庆）有限公司 | C258废气排放口（锅炉） | 2025-06-07 | 439480 | 4.92 |  |  | 200 | 145.22 |  |  |  |  | 14.64 | 124.84
294 | 长寿区 | 重庆鑫富化工有限公司 | 焚烧炉尾气 | 2025-06-07 |  |  | 100 |  | 300 |  | 30 | [11 empty] | 上报停产
295 | 长寿区 | 重庆恩力吉投资有限责任公司 | 2#废气排放口 | 2025-06-07 |  |  | 200 |  | 100 |  | 30 | [11 empty] | 上报停产
296 | 长寿区 | 重庆恩力吉投资有限责任公司 | 1#废气排放口 | 2025-06-07 |  |  | 200 |  | 100 |  | 30 | [11 empty] | 上报停产
297 | 长寿区 | 重庆长风化学工业有限公司 | 焚烧废气排气筒 | 2025-06-07 | 125968 | 1.64 | 100 | 2.36 | 300 | 63.8 | 30 | 4.29 |  |  | 7.19 | 49.97
298 | 长寿区 | 重庆紫光国际化工有限责任公司 | 二吸塔废气 | 2025-06-07 |  |  | 400 | [15 empty] | 上报停产
299 | 长寿区 | 重庆市映天辉氯碱化工有限公司 | 焚烧炉废气排放口 | 2025-06-07 | 82894 | 4.74 |  |  |  |  | 30 | 7.09 |  |  | 16.23 | 45.93
300 | 长寿区 | 重庆云天化天聚新材料有限公司 | 废物焚烧炉废气排放口 | 2025-06-07 | 306719 | 8.24 | 100 | 6.69 | 180 | 38.8 | 30 | 1.01 |  |  | 14.26 | 57.09
301 | 长寿区 | 重庆云天化天聚新材料有限公司 | 锅炉废气排放口 | 2025-06-07 |  |  |  |  | 50 | [13 empty] | 上报停产
302 | 长寿区 | 重庆永航钢铁集团有限公司 | 电炉废气排放口 | 2025-06-07 |  |  | 400 |  | 700 |  | 20 | [11 empty] | 上报停产
303 | 长寿区 | 扬子江乙酰化工有限公司 | CO#1转化炉烟囱 | 2025-06-07 | 1885694 | 31.78 | 100 | 2.11 | 180 | 68.83 | 20 | 2.22 |  |  | 18.73 | 159.03
304 | 长寿区 | 扬子江乙酰化工有限公司 | CO#2转化炉烟囱 | 2025-06-07 |  |  | 100 |  | 180 |  | 20 | [11 empty] | 上报停产
305 | 长寿区 | 扬子江乙酰化工有限公司 | 快装锅炉烟囱 | 2025-06-07 |  |  | 100 |  | 50 |  | 30 | [11 empty] | 上报停产
306 | 长寿区 | 重庆安盛钾业有限公司 | 干燥废气排放口 | 2025-06-07 | 41366 | 1.09 |  |  |  |  | 100 | 14.7 |  |  | 0.04 | 54.84
307 | 长寿区 | 重庆华渝新材料科技有限公司 | 硝酸吸收塔尾气排放口 | 2025-06-07 | 3594530 | 14.67 |  |  | 300 | 66.54 | [5 empty] | 106.87
308 | 长寿区 | 重庆奕翔化工有限公司 | TO焚烧烟气排放口 | 2025-06-07 | 1435238 | 5.35 | 100 | 39.52 | 300 | 73.63 | 30 | 3.72 |  |  | 14.98 | 152.81 | 100 | 4.27
309 | 长寿区 | 重庆博洲环境治理有限公司 | 1号废气排放口 | 2025-06-07 |  |  | 400 |  | 700 |  | 100 | [9 empty] | 10 |  | 上报停产
310 | 长寿区 | 重庆博洲环境治理有限公司 | 2号废气排放口 | 2025-06-07 |  |  | 400 |  | 700 |  | 100 | [9 empty] | 10 |  | 上报停产
311 | 长寿区 | 重庆博洲环境治理有限公司 | 3号废气排放口 | 2025-06-07 |  |  | 400 |  | 700 |  | 100 | [9 empty] | 10 |  | 上报停产
312 | 长寿区 | 重庆博洲环境治理有限公司 | 4号废气排放口 | 2025-06-07 |  |  | 400 |  | 700 |  | 100 | [9 empty] | 10 |  | 上报停产
313 | 长寿区 | 重庆博洲环境治理有限公司 | 5号烟气排放口 | 2025-06-07 |  |  | 400 |  | 700 |  | 100 | [11 empty] | 上报停产
314 | 长寿区 | 重庆博洲环境治理有限公司 | 6号废气排放口 | 2025-06-07 |  |  | 400 |  | 700 |  | 100 | [11 empty] | 上报停产
315 | 长寿区 | 重庆中润新材料股份有限公司 | 锅炉烟气排放口 | 2025-06-07 | 279804 | 11.21 |  |  | 50 | 37.77 |  |  |  |  | 2.25 | 190.57
316 | 长寿区 | 重庆信维环保有限公司 | 焚烧炉废气排放口 | 2025-06-07 | 589277 | 9.21 | 100 | 8.69 | 300 | 157.63 | 30 | 1.11 |  |  | 29.96 | 121.85 | 100 | 26.84 |  |  | 60 | 9.9
317 | 长寿区 | 重庆双象电子材料有限公司 | 1#废气排放口（双象） | 2025-06-07 | 1824742 | 13.06 | 400 | 24.83 | 240 | 129.88 | [5 empty] | 24.75 | [6 empty] | 含无效数据
318 | 长寿区 | 重庆双象电子材料有限公司 | 2#废气排放口（双象） | 2025-06-07 | 1650480 | 11.81 | 400 | 30.15 | 240 | 11.16 | [5 empty] | 24.96 | [6 empty] | 含无效数据
319 | 长寿区 | 重庆合汇制药有限公司 | 2#排气筒 | 2025-06-07 | 107992 | 4.03 | 80 | 0.67 | 250 | 68.08 | 20 | 0.85 |  |  | 6.65 | 113.03 | 80 | [5 empty] | 含无效数据
320 | 长寿区 | 重庆鑫盛通化工有限公司 | 焚烧炉烟气 | 2025-06-07 |  |  | 100 |  | 300 |  | 30 | [9 empty] | 60 |  | 上报停产
321 | 长寿区 | 弈柯莱生物科技（重庆）有限公司 | 1#废气处理设施排放口(弈柯莱) | 2025-06-07 |  |  | 200 |  | 200 |  | 30 | [11 empty] | 上报停产
322 | 长寿区 | 弈柯莱生物科技（重庆）有限公司 | 7#废气处理设施排放口 | 2025-06-07 | 191627 | 3.16 | 200 | 4.66 | 200 | 119.45 | 30 | 7.64 |  |  | 10.15 | 122.27
323 | 长寿区 | 重庆双象超纤材料有限公司 | 危险废物焚烧废气排放口 | 2025-06-07 | 509693 | 8.92 | 100 | 1.29 | 300 | 192.96 | 30 | 1.4 |  |  | 21.77 | 74.17 | 100 | 7.14 |  |  | 60 | 2.72
324 | 长寿区 | 重庆双象超纤材料有限公司 | RTO废气排放口 | 2025-06-07 |  |  | 550 |  | 240 |  | 120 | [11 empty] | 上报停产
325 | 长寿区 | 重庆峰圣石化有限公司 | 焚烧炉烟气排放口 | 2025-06-07 |  |  | 100 |  | 300 |  | 30 | [5 empty] | 100 |  |  |  | 60 |  | 上报停产
326 | 长寿区 | 重庆毂运科技有限公司 | 回转窑焚烧烟气排放口(毂运) | 2025-06-07 |  |  | 100 |  | 300 |  | 30 | [5 empty] | 100 |  |  |  | 60 |  | 上报停产
327 | 綦江区 | 重庆松藻电力有限公司 | 3号机组废气排放口 | 2025-06-07 |  |  | 200 | 27.93 | 200 | 43 | 30 | 5.69 | [10 empty] | 含无效数据
328 | 綦江区 | 重庆松藻电力有限公司 | 4号机组废气排放口 | 2025-06-07 |  |  | 200 |  | 200 |  | 30 | [11 empty] | 上报停产
329 | 綦江区 | 重庆旗能电铝有限公司 | #1锅炉烟气排口 | 2025-06-07 | 30865720 | 21.07 | 200 | 23.12 | 200 | 40.05 | 30 | 0.95 |  |  | 14.57 | 53.69
330 | 綦江区 | 重庆旗能电铝有限公司 | #2锅炉烟气排口 | 2025-06-07 |  |  | 200 |  | 200 |  | 30 | [11 empty] | 上报停产
331 | 綦江区 | 重庆旗能电铝有限公司 | 电解烟气净化#1排口 | 2025-06-07 | 28074692 | 15.22 | 200 | 18.05 |  |  | 20 | 2.04 |  |  | 11.68 | 35.16 |  |  | 3 | 0.33
332 | 綦江区 | 重庆旗能电铝有限公司 | 电解烟气净化#2排口 | 2025-06-07 | 25813576 | 14.17 | 200 | 15.4 |  |  | 20 | 2.91 |  |  | 12.38 | 36.45 |  |  | 3 | 0.21
333 | 綦江区 | 重庆綦江西南水泥有限公司 | 一期窑尾 | 2025-06-07 |  |  | 35 |  | 100 |  | 10 | [11 empty] | 上报停产
334 | 綦江区 | 重庆綦江西南水泥有限公司 | 二期窑尾 | 2025-06-07 |  |  | 35 |  | 100 |  | 10 | [11 empty] | 上报停产
335 | 綦江区 | 重庆綦江西南水泥有限公司 | 一期窑头 | 2025-06-07 | [6 empty] | 10 | [11 empty] | 上报停产
336 | 綦江区 | 重庆綦江西南水泥有限公司 | 二期窑头 | 2025-06-07 | [6 empty] | 10 | [11 empty] | 上报停产
337 | 綦江区 | 重庆锦旗碳素有限公司 | 煅烧烟囱 | 2025-06-07 |  |  | 400 | 78.77 | 999999 | 87.15 | 100 | 6.79 | [10 empty] | 含无效数据
338 | 綦江区 | 重庆锦旗碳素有限公司 | 焙烧烟囱 | 2025-06-07 |  |  | 400 | 74.29 | 999999 | 29.3 | 30 | 2.54 | [10 empty] | 含无效数据
339 | 綦江区 | 重庆市綦江区三峰环保发电有限公司 | 2#焚烧炉烟气排放口 | 2025-06-07 | 1580026 | 12.82 | 100 | 58.3 | 300 | 139.69 | 30 | 1.93 |  |  | 27.74 | 133.61 | 100 | 12.86 |  |  | 60 | 6.06
340 | 綦江区 | 重庆市綦江区三峰环保发电有限公司 | 1#焚烧炉烟气排放口 | 2025-06-07 | 1328333 | 10.81 | 100 | 32.25 | 300 | 143.73 | 30 | 2.64 |  |  | 27.12 | 138.66 | 100 | 7.41 |  |  | 60 | 8.4
341 | 綦江区 | 重庆鹏翔铝业有限公司 | 1号熔铸排放口 | 2025-06-07 | 2082734 |  | 150 | 9.85 | 200 | 20.58 | 30 | 11.4
342 | 綦江区 | 重庆鹏翔铝业有限公司 | 3号铝灰处理系统排放口 | 2025-06-07 | 872465 |  | 150 | 0.22 | 200 | 3.09 | 30 | 5.4
343 | 綦江区 | 重庆康祺环保科技有限公司 | 回转窑废气排口 | 2025-06-07 |  |  | 100 |  | 300 |  | 30 | [9 empty] | 60 |  | 上报停产
344 | 綦江区 | 重庆康祺环保科技有限公司 | 铝颗粒熔化废气排口 | 2025-06-07 |  |  | 150 |  | 200 |  | 30 | [11 empty] | 上报停产
345 | 潼南区 | 重庆市万利来化工股份有限公司 | 一段炉废气排口 | 2025-06-07 |  |  | 100 | 1.69 | 180 | 27.74 | 20 | 0.09 | [10 empty] | 含无效数据
346 | 潼南区 | 重庆民丰化工有限责任公司 | 铬酸钠焙烧窑废气排放口 | 2025-06-07 | 2784492 | 3.72 | 400 | 0.41 | 200 | 125.49 | 30 | 5.41 |  |  | 10.17 | 184.82
347 | 潼南区 | 重庆民丰化工有限责任公司 | 吸收塔废气排放口 | 2025-06-07 | 1892536 | 12.05 | 400 | 30.46 | [6 empty] | 2.54 | 21.16
348 | 潼南区 | 重庆民丰化工有限责任公司 | 干燥炉煅烧废气排口1 | 2025-06-07 | 358884 | 20.65 | 400 | 29.74 | 700 | 117.77 | 100 | 20.05 |  |  | 20.7 | 141.62
349 | 潼南区 | 重庆民丰化工有限责任公司 | 民丰化工燃气锅炉废气排口 | 2025-06-07 |  |  |  |  | 50 | [13 empty] | 上报停产
350 | 潼南区 | 重庆民丰化工有限责任公司 | 铬酸铬铬绿焙烧窑废气排放口 | 2025-06-07 |  |  | 400 |  | 200 |  | 30 | [11 empty] | 上报停产
351 | 潼南区 | 重庆中防德邦防水技术有限公司 | 一号废气排放口 | 2025-06-07 |  |  | 50 |  | 200 |  | 20 | [11 empty] | 上报停产
352 | 潼南区 | 重庆宝禾复合肥有限公司 | FG3氨酸法干燥废气DA004 | 2025-06-07 | [6 empty] | 120 | 1.23 | [10 empty] | 含无效数据
353 | 潼南区 | 重庆宝禾复合肥有限公司 | FG2氨酸法造粒废气DA005 | 2025-06-07 | [6 empty] | 120 | 0.99 | [10 empty] | 含无效数据
354 | 潼南区 | 重庆宝禾复合肥有限公司 | FG8团粒法—干废气DA007 | 2025-06-07 | [6 empty] | 120 | [11 empty] | 上报停产
355 | 潼南区 | 重庆宝禾复合肥有限公司 | FG7团粒法—干废气DA008 | 2025-06-07 | [6 empty] | 120 | [11 empty] | 上报停产
356 | 潼南区 | 重庆宝禾复合肥有限公司 | FG5排气筒DA003 | 2025-06-07 | [6 empty] | 120 | [11 empty] | 上报停产
357 | 潼南区 | 重庆立源化工有限公司 | 废气排口 | 2025-06-07 | 4088588 | 10.87 | 400 | 86.35 | 200 | 104.19 | 30 | 1.81 |  |  |  | 58.96 | [6 empty] | 含无效数据
358 | 潼南区 | 重庆途维环保科技有限公司 | 废气排口 | 2025-06-07 |  |  | 50 |  | 50 |  | 20 | [11 empty] | 上报停产
359 | 潼南区 | 重庆瑞富食品添加剂有限公司 | 钾盐干燥废气排放口 | 2025-06-07 |  |  | 550 |  | 240 |  | 120 | [11 empty] | 上报停产
360 | 潼南区 | 重庆耀辉环保有限公司 | 耀辉环保烘干、熔炼废气排放口 | 2025-06-07 |  |  | 100 |  | 200 |  | 30 | [9 empty] | 60 |  | 上报停产
361 | 潼南区 | 重庆耀辉环保有限公司 | 耀辉环保熔炼环集废气排放口 | 2025-06-07 |  |  | 100 |  | 200 |  | 30 | [9 empty] | 60 |  | 上报停产
362 | 潼南区 | 重庆金兴防水科技股份有限公司 | 1#RTO排气筒 | 2025-06-07 |  |  | 200 |  | 200 |  | 30 | [11 empty] | 上报停产
363 | 潼南区 | 重庆市潼南区东群纳米科技有限公司 | 煅烧废气排放口 | 2025-06-07 |  |  | 400 |  | 200 |  | 30 | [11 empty] | 上报停产
364 | 潼南区 | 重庆市潼南区东群纳米科技有限公司 | 焙烧废气排放口 | 2025-06-07 |  |  | 400 |  | 200 |  | 30 | [11 empty] | 上报停产
365 | 潼南区 | 重庆晶开环保科技有限公司 | 熔化铸锭系统废气排放口 | 2025-06-07 | 447993 | 5.5 | 150 | 63.84 | 200 | 10.11 | 30 | 5.08 |  |  | 1.46 | 41.23
366 | 潼南区 | 重庆晶开环保科技有限公司 | 煅烧烟气排放口 | 2025-06-07 |  |  | 100 |  | 300 |  | 30 | [9 empty] | 60 |  | 上报停产
367 | 铜梁区 | 重庆铜梁西南水泥有限公司 | 二线窑尾 | 2025-06-07 |  |  | 35 |  | 100 |  | 10 | [11 empty] | 上报停产
368 | 铜梁区 | 重庆铜梁西南水泥有限公司 | 二线窑头 | 2025-06-07 | [6 empty] | 10 | [11 empty] | 上报停产
369 | 铜梁区 | 重庆庆龙精细锶盐化工有限公司 | 回转窑废气排放口 | 2025-06-07 | 605735 | 8.46 | 100 | 3.13 | 100 | 54.85 | 10 | 3.56 |  |  |  | 56.38 | [6 empty] | 含无效数据
370 | 铜梁区 | 重庆庆兰实业有限公司 | G21废气排放口 | 2025-06-07 | 90209 | 1.28 |  |  | 300 | 1.09 | 20 | 9.52 | 60 | 2.64 | 0.37 | 9.4
371 | 铜梁区 | 重庆市铜梁区天楹环保能源有限公司 | 1号焚烧烟气排放口 | 2025-06-07 | 1689120 | 15.81 | 100 | 36.22 | 300 | 192.89 | 30 | 5.34 |  |  | 22.67 | 157.98 | 100 | 2.36 |  |  | 60 | 29.81
372 | 铜梁区 | 重庆市铜梁区天楹环保能源有限公司 | 2号焚烧烟气排放口 | 2025-06-07 | 1839438 | 17.19 | 100 | 38.95 | 300 | 205.7 | 30 | 1.98 |  |  | 22.34 | 159.23 | 100 | 2.05 |  |  | 60 | 32.42
373 | 铜梁区 | 重庆市和京碳素材料有限公司 | 焙烧废气排放口 | 2025-06-07 | 921270 | 1.06 | 100 | 28.22 | 100 | 28.19 | 10 | 6.57 |  |  | 6.38 | 45.55
374 | 铜梁区 | 重庆市和京碳素材料有限公司 | 煅烧废气排放口 | 2025-06-07 | 322992 | 1.94 | 100 | 20.84 | 100 | 28.62 | 10 | 1.12 |  |  | 5.77 | 46.63
375 | 铜梁区 | 重庆中烁新材料科技有限公司 | 中烁煅烧废气排口 | 2025-06-07 | 841887 | 4.95 | 100 | 34.7 | 100 | 21.31 | 10 | 0.72 |  |  | 12.54 | 74.88
376 | 铜梁区 | 重庆中烁新材料科技有限公司 | 中烁焙烧烟气排口 | 2025-06-07 | 328969 | 0.38 | 100 | 25.02 | 100 | 9 | 10 | 2.18 |  |  | 5.08 | 66.14
377 | 铜梁区 | 重庆金汇能新材料有限公司 | 焙烧废气、预碳化排气筒 | 2025-06-07 | 545461 | 1.52 | 400 | 11.77 | 700 | 10.79 | 100 | 0.79 |  |  | 0.94 | 33.75
378 | 大足区 | 重庆大足红蝶锶业有限公司雍溪工厂 | 焙烧窑排口 | 2025-06-07 | 849745 |  | 400 | 206.41 | 200 | 29.07 | 30 | 7.55 |  |  | 13.89 | 57.31
379 | 大足区 | 重庆市平鼎物资有限公司 | 熔炼废气排放口 | 2025-06-07 | 19843 |  | 150 | 0.37 | 200 | 1.03 | 30 | 0.37
380 | 荣昌区 | 重庆永荣矿业有限公司发电厂 | 燃气锅炉废气排放口 | 2025-06-07 |  |  | 50 |  | 50 |  | 20 | [11 empty] | 上报停产
381 | 荣昌区 | 重庆昌元化工集团有限公司 | 燃气锅炉排口 | 2025-06-07 | 23405 | 0.5 | 50 | 1.47 | 50 | 20.25 | 20 | 6.14 |  |  | 14.42 | 54.86
382 | 荣昌区 | 重庆昌元化工集团有限公司 | 硫化塔排口 | 2025-06-07 |  |  | 400 |  | 200 |  | 30 | [11 empty] | 上报停产
383 | 荣昌区 | 重庆渝荣玻璃有限公司 | 玻璃熔窑废气排放口 | 2025-06-07 |  |  | 400 |  | 700 |  | 50 | [11 empty] | 上报停产
384 | 荣昌区 | 重庆唯美陶瓷有限公司 | 脱硫塔排口 | 2025-06-07 | 1273782 | 2.98 | 30 | 9.28 | 100 | 46.67 | 15 | 7.27 |  |  | 16.25 | 55.42
385 | 荣昌区 | 重庆唯美陶瓷有限公司 | 喷雾塔排口 | 2025-06-07 | 4122278 | 3.71 | 30 | 15.95 | 100 | 52.34 | 15 | 6.4 |  |  | 18.47 | 67.43
386 | 荣昌区 | 重庆市荣昌区荣祥佳环保科技有限公司 | 热裂解废气排放口 | 2025-06-07 |  |  | 100 |  | 150 |  | 20 | [11 empty] | 上报停产
387 | 荣昌区 | 重庆市聚洪环保科技有限公司 | 热裂解炉排放口 | 2025-06-07 | 13776 | 0.81 | 100 | 2.77 | 150 | 7.12 | 20 | 0.49 |  |  | 2.64 | 31.1
388 | 荣昌区 | 重庆金曼环保科技有限公司 | 热裂解炉废气排放口 | 2025-06-07 |  |  | 100 |  | 150 |  | 20 | [11 empty] | 上报停产
389 | 荣昌区 | 重庆荣昌三峰新能源发电有限公司 | 废气排放口 | 2025-06-07 | 1860060 | 14.08 | 100 | 37.04 | 300 | 242.9 | 30 | 1.76 |  |  | 24.45 | 143.48 | 100 | 1.54 |  |  | 60 | 38.01
390 | 璧山区 | 冀东水泥璧山有限责任公司 | 窑尾 | 2025-06-07 |  |  | 35 |  | 100 |  | 10 | [11 empty] | 上报停产
391 | 璧山区 | 冀东水泥璧山有限责任公司 | 窑头 | 2025-06-07 | [6 empty] | 10 | [11 empty] | 上报停产
392 | 璧山区 | 重庆创绿环境保护有限公司 | 焚烧炉排气筒 | 2025-06-07 | 246961 | 5.93 | 100 | 1.35 | 300 | 127.43 | 30 | 3.27 |  |  | 23.91 | 131.82 | 100 | 24.86 |  |  | 60 | 2.24
393 | 璧山区 | 重庆恒通客车有限公司(璧山工厂) | 涂装主排气筒 | 2025-06-07 | 130692 | 0.06 | [8 empty] | 3.22 | 40
394 | 璧山区 | 重庆市聚益橡胶制品有限公司 | 脱硫再生烟废气排放口DA006 | 2025-06-07 | 117352 | [5 empty] | 100 | 1.65
395 | 璧山区 | 重庆市聚益橡胶制品有限公司 | 炼胶废气排放口DA007 | 2025-06-07 | 364033 | [5 empty] | 100 | 2.89
396 | 璧山区 | 重庆市广聚源环保科技有限公司 | DA001排气筒排放口 | 2025-06-07 | 7470 |  | 50 |  | 100 | 13.66 | 20 | 4.61 | [10 empty] | 含无效数据
397 | 梁平区 | 梁平海螺水泥有限责任公司 | 窑头废气排放口 | 2025-06-07 | 5878406 | 9.58 |  |  |  |  | 10 | 4.99 |  |  | 1.76 | 90.9
398 | 梁平区 | 梁平海螺水泥有限责任公司 | 窑尾废气排放口 | 2025-06-07 | 9639021 | 5.51 | 35 | 0.06 | 100 | 39.73 | 10 | 1.06 |  |  | 13.7 | 57.95
399 | 梁平区 | 重庆市海创能源科技有限责任公司 | 焚烧烟气排放口 | 2025-06-07 | 1488047 | 14.17 | 80 | 65.47 | 250 | 185.13 | 20 | 3.08 |  |  | 25.89 | 144.97 | 80 | 2.5 |  |  | 50 | 11.91
400 | 丰都县 | 东方希望重庆水泥有限公司 | 二线窑尾 | 2025-06-07 | 8717307 | 13.35 | 35 | 12.74 | 100 | 82.18 | 10 | 1.34 |  |  | 16.5 | 105.13
401 | 丰都县 | 东方希望重庆水泥有限公司 | 一线窑尾 | 2025-06-07 |  |  | 35 |  | 100 |  | 10 | [11 empty] | 上报停产
402 | 丰都县 | 东方希望重庆水泥有限公司 | 三线窑尾 | 2025-06-07 | 13125133 | 20.29 | 35 | 21.44 | 100 | 81.35 | 10 | 1.08 |  |  | 12.03 | 129.26
403 | 丰都县 | 东方希望重庆水泥有限公司 | 四线窑尾 | 2025-06-07 |  |  | 35 |  | 100 |  | 10 | [11 empty] | 上报停产
404 | 丰都县 | 东方希望重庆水泥有限公司 | 五线窑尾 | 2025-06-07 | 11046721 | 17.68 | 35 | 25.49 | 100 | 42.35 | 10 | 2.95 |  |  | 17.93 | 115.63
405 | 丰都县 | 东方希望重庆水泥有限公司 | 电厂废气排口 | 2025-06-07 | 9746439 | 11.85 | 400 | 30.21 | 200 | 57.27 | 30 | 6.56 |  |  | 10.54 | 48.38
406 | 丰都县 | 东方希望重庆水泥有限公司 | 三线窑头 | 2025-06-07 | 9381762 | 14.32 |  |  |  |  | 10 | 2.38 |  |  |  | 122.84
407 | 丰都县 | 东方希望重庆水泥有限公司 | 四线窑头 | 2025-06-07 | [6 empty] | 10 | [11 empty] | 上报停产
408 | 丰都县 | 东方希望重庆水泥有限公司 | 五线窑头 | 2025-06-07 | 5038430 | 7.8 |  |  |  |  | 10 | 1.62 |  |  |  | 115.87
409 | 丰都县 | 东方希望重庆水泥有限公司 | 一线窑头 | 2025-06-07 | [6 empty] | 10 | [11 empty] | 上报停产
410 | 丰都县 | 东方希望重庆水泥有限公司 | 二线窑头 | 2025-06-07 | 7548959 | 11.43 |  |  |  |  | 10 | 1.46 |  |  |  | 104.81
411 | 丰都县 | 东方希望重庆水泥有限公司 | 六线窑头 | 2025-06-07 | 4856909 | 9.13 |  |  |  |  | 10 | 3.65 |  |  |  | 97.79
412 | 丰都县 | 东方希望重庆水泥有限公司 | 六线窑尾 | 2025-06-07 | 5366052 | 11.83 | 35 | 19.29 | 100 | 43.18 | 30 | 1.97 |  |  | 21.41 | 96.97
413 | 丰都县 | 丰都县凯迪绿色能源开发有限公司 | 废气排口 | 2025-06-07 | 3127769 | 14.21 | 400 | 21.88 | 200 | 98.99 | 30 | 10.27 |  |  | 17.66 | 154.85
414 | 丰都县 | 重庆洁创新能源有限公司 | 焚烧烟气排放口 | 2025-06-07 | 1378447 | 15.11 | 100 | 25.79 | 300 | 192.54 | 30 | 3.34 |  |  | 25.01 | 142.97 | 100 | 7.07 |  |  | 60 | 23.8
415 | 垫江县 | 重庆富源化工有限公司 | 双加压硝酸尾气排放口 | 2025-06-07 | 1443814 |  |  |  | 300 | 68.83 | [5 empty] | 124.17
416 | 垫江县 | 重庆富源化工有限公司 | 两钠尾气排放口 | 2025-06-07 |  |  |  |  | 300 | [13 empty] | 上报停产
417 | 垫江县 | 重庆富源化工有限公司 | 30t/h天然气开工锅炉尾气排放口 | 2025-06-07 |  |  |  |  | 200 | [13 empty] | 上报停产
418 | 垫江县 | 重庆兴发金冠化工有限公司 | 灼烧炉排口 | 2025-06-07 |  |  | 400 |  | 200 |  | 30 | [11 empty] | 上报停产
419 | 垫江县 | 重庆市赛德玻璃有限公司 | 炉窑废气排放口 | 2025-06-07 |  |  | 400 |  | 700 |  | 50 | [11 empty] | 上报停产
420 | 垫江县 | 重庆市垫江县梦豪铝业有限公司 | 废气排放口 | 2025-06-07 | 280206 | 5.21 | 150 | 6.31 | 200 | 19.49 | 30 | 4.26 |  |  | 0.97 | 43.61
421 | 垫江县 | 重庆金富源新材料有限公司 | 玻璃熔窑废气排放口 | 2025-06-07 | 709405 | 3.65 | 400 | 94.56 | 700 | 31.49 | 50 | 18.18 |  |  | 18.43 | 71.78
422 | 垫江县 | 重庆垫江三峰新能源发电有限公司 | 焚烧烟气排放口 | 2025-06-07 | 1166321 | 12.68 | 100 | 36.65 | 300 | 213.73 | 30 | 6.51 |  |  | 26.31 | 144.59 | 100 | 4.21 |  |  | 60 | 29.92
423 | 垫江县 | 重庆中昆新材料科技有限公司 | 1#排放筒 | 2025-06-07 | 577805 | 4 | 400 | 3.82 | 700 | 18.54 | 80 | 0.95 |  |  | 1.66 | 35.9
424 | 武隆区 | 重庆市山拔尔桑水泥有限责任公司 | 窑尾 | 2025-06-07 |  |  | 200 |  | 350 |  | 30 | [11 empty] | 上报停产
425 | 武隆区 | 重庆市山拔尔桑水泥有限责任公司 | 窑头 | 2025-06-07 | [6 empty] | 30 | [11 empty] | 上报停产
426 | 武隆区 | 重庆市武隆区三峰新能源发电有限公司 | 烟气排放口 | 2025-06-07 | 1522740 | 7.69 | 100 | 33.43 | 300 | 149.13 | 30 | 2.15 |  |  | 27.37 | 128.11 | 100 | 15.49 |  |  | 60 | 16.23
427 | 忠县 | 重庆海螺水泥有限责任公司 | 1#窑尾收尘排放口 | 2025-06-07 | 10297871 | 6.03 | 35 | 15.91 | 100 | 41.82 | 10 | 1.51 |  |  | 12.61 | 56.22
428 | 忠县 | 重庆海螺水泥有限责任公司 | 2#窑尾收尘排放口 | 2025-06-07 |  |  | 35 |  | 100 |  | 10 | [11 empty] | 上报停产
429 | 忠县 | 重庆海螺水泥有限责任公司 | 1#窑头收尘排放口 | 2025-06-07 | 7152422 | 10.98 |  |  |  |  | 10 | 0.83 |  |  | 3.52 | 89.69
430 | 忠县 | 重庆海螺水泥有限责任公司 | 2#窑头收尘排放口 | 2025-06-07 | [6 empty] | 10 | [11 empty] | 上报停产
431 | 忠县 | 重庆海螺水泥有限责任公司 | 3#窑尾收尘排放口 | 2025-06-07 | 10234815 | 7.03 | 35 | 6.91 | 100 | 43.14 | 10 | 3.21 |  |  | 13.45 | 58.68
432 | 忠县 | 重庆海螺水泥有限责任公司 | 3#窑头收尘排放口 | 2025-06-07 | 7307794 | 10.33 |  |  |  |  | 10 | 1.21 |  |  | 4.09 | 77.06
433 | 忠县 | 重庆市忠县古屋建材有限公司 | 窑烟废气排放口 | 2025-06-07 | 23205 | 2.19 | 50 | 0.27 | 180 | 0.16 | 30 | 0.35 |  |  | 3.61 | 25.95
434 | 开州区 | 重庆白鹤电力有限责任公司 | 一号机组脱硫后进烟囱 | 2025-06-07 | 23860810 |  | 400 | 19.71 | 100 | 36.16 | 30 | 0.87 |  |  |  | 74.4
435 | 开州区 | 重庆白鹤电力有限责任公司 | 二号机组水平烟道进烟囱 | 2025-06-07 | 25386624 |  | 400 | 18.99 | 100 | 40.63 | 30 | 3.25 |  |  |  | 77.67
436 | 开州区 | 开县开州水泥有限公司 | 窑尾废气 | 2025-06-07 | 3951030 | 16 | 200 | 6.22 | 350 | 81.89 | 30 | 2.72 |  |  |  | 152.95
437 | 开州区 | 开县开州水泥有限公司 | 窑头废气 | 2025-06-07 | 6782790 | 17.67 |  |  |  |  | 30 | 1.6 |  |  |  | 99.33
438 | 开州区 | 重庆绿能新能源有限公司 | 1#炉烟气排放口 | 2025-06-07 | 884312 | 11.73 | 100 | 49.5 | 300 | 159.32 | 30 | 3 |  |  | 24.67 | 142.22 | 100 | 13.76 |  |  | 60 | 17.34
439 | 开州区 | 重庆绿能新能源有限公司 | 2#炉烟气排放口 | 2025-06-07 | 1030503 | 13.4 | 100 | 61.72 | 300 | 208.33 | 30 | 0.72 |  |  | 22.99 | 144.14 | 100 | 19.05 |  |  | 60 | 8.4
440 | 云阳县 | 云阳盐化有限公司 | 锅炉废气排放口 | 2025-06-07 | 4124440 | 2.32 | 400 | 17.83 | 200 | 71.84 | 30 | 3.46 |  |  | 11.68 | 48.57
441 | 云阳县 | 重庆市超环科技有限公司 | 2#废气排气筒 | 2025-06-07 |  |  | 80 |  | 250 |  | 20 | [5 empty] | 80 |  |  |  | 50 |  | 上报停产
442 | 奉节县 | 华电国际电力股份有限公司奉节发电厂 | #1机组废气排放口 | 2025-06-07 | 33180258 | 13.87 | 200 | 23.56 | 200 | 41.49 | 30 | 4.55 |  |  | 10.92 | 50.63
443 | 奉节县 | 华电国际电力股份有限公司奉节发电厂 | #2机组废气排放口 | 2025-06-07 |  |  | 200 |  | 200 |  | 30 | [11 empty] | 上报停产
444 | 奉节县 | 重庆三峰夔门新能源有限公司 | 焚烧烟气排放口 | 2025-06-07 | 1990311 | 9.15 | 80 | 49.7 | 250 | 218.49 | 20 | 2.29 |  |  | 22.61 | 130.16 | 80 | 3.03 |  |  | 50 | 8.69
445 | 巫山县 | 巫山县海创环保科技有限责任公司 | 焚烧炉烟气排放口 | 2025-06-07 | 516377 | 6.1 | 80 | 59 | 250 | 210.66 | 20 | 7.89 |  |  | 25.77 | 137.25 | 80 | 2.83 |  |  | 50 | 38.2
446 | 巫溪县 | 巫溪县明申肥业有限公司 | 综合废气排放口 | 2025-06-07 | [6 empty] | 100 | [11 empty] | 上报停产
447 | 黔江区 | 重庆弘扬建材集团弘龙水泥有限公司 | 窑尾排放口 | 2025-06-07 |  |  | 200 |  | 350 |  | 30 | [11 empty] | 上报停产
448 | 黔江区 | 重庆弘扬建材集团弘龙水泥有限公司 | 窑头排放口 | 2025-06-07 | [6 empty] | 30 | [11 empty] | 上报停产
449 | 黔江区 | 重庆正阳新材料有限公司 | 窑尾 | 2025-06-07 | 7407136 | 19.9 | 200 | 11.8 | 350 | 66.13 | 30 | 4.07 |  |  | 6.51 | 146.44
450 | 黔江区 | 重庆正阳新材料有限公司 | 窑头 | 2025-06-07 | 3687770 | 9.27 |  |  |  |  | 30 | 7.81 |  |  | 3.63 | 77.29
451 | 黔江区 | 重庆武陵硅业有限公司 | 1#矿热炉废气排放口 | 2025-06-07 | 2946782 | 2.84 |  |  |  |  | 50 | 3.81 |  |  |  | 55.77
452 | 黔江区 | 重庆武陵硅业有限公司 | 2#矿热炉废气排放口 | 2025-06-07 | 3822147 | 3.69 |  |  |  |  | 50 | 17.42 |  |  |  | 48.49
453 | 黔江区 | 重庆黔江三峰环保产业发展有限公司（生活垃圾焚烧发电厂） | 1#废气排放口 | 2025-06-07 | 1492922 | 16.51 | 100 | 35.7 | 300 | 172.41 | 30 | 3.17 |  |  | 25.46 | 152.82 | 100 | 6.3 |  |  | 60 | 28.97
454 | 石柱县 | 重庆石柱西南水泥有限公司 | 水泥窑窑尾废气排放口 | 2025-06-07 |  |  | 50 |  | 150 |  | 10 | [11 empty] | 上报停产
455 | 石柱县 | 重庆石柱西南水泥有限公司 | 窑头收尘器排放口 | 2025-06-07 | [6 empty] | 10 | [11 empty] | 上报停产
456 | 石柱县 | 重庆大唐国际石柱发电有限责任公司 | 1号机组 | 2025-06-07 | 25516404 | 13.93 | 200 | 24.68 | 100 | 40.64 | 30 | 3.34 |  |  | 12.95 | 52.81
457 | 石柱县 | 重庆大唐国际石柱发电有限责任公司 | 2号机组 | 2025-06-07 |  |  | 200 |  | 100 |  | 30 | [11 empty] | 上报停产
458 | 石柱县 | 石柱县海创环保科技有限责任公司 | 烟囱 | 2025-06-07 | 1122534 | 10.51 | 100 | 23.5 | 300 | 209.69 | 30 | 4.57 |  |  | 26 | 134.5 | 100 | 9.62 |  |  | 60 | 15.17
459 | 秀山县 | 重庆国耀硅业有限公司 | 2号烟气排放口 | 2025-06-07 |  |  | 550 |  | 250 |  | 50 | [11 empty] | 上报停产
460 | 秀山县 | 重庆国耀硅业有限公司 | 1号废气排放口 | 2025-06-07 |  |  | 550 |  | 250 |  | 50 | [11 empty] | 上报停产
461 | 秀山县 | 重庆秀山西南水泥有限公司 | 窑尾废气排放口 | 2025-06-07 |  |  | 50 |  | 150 |  | 10 | [11 empty] | 上报停产
462 | 秀山县 | 重庆秀山西南水泥有限公司 | 窑头废气排放口 | 2025-06-07 | [6 empty] | 10 | [11 empty] | 上报停产
463 | 秀山县 | 重庆武陵兴旺化工有限公司 | 二吸塔尾气 | 2025-06-07 | 551608 | 14.49 | 400 | 91.83 | [6 empty] | 1.56 | 19.85
464 | 秀山县 | 秀山德宏化工有限公司 | 吸收塔废气排放口 | 2025-06-07 |  |  | 400 | [15 empty] | 上报停产
465 | 秀山县 | 秀山龙洋硅业有限公司 | 冶炼废气G1 | 2025-06-07 |  |  | 500 |  | 250 |  | 50 | [11 empty] | 上报停产
466 | 秀山县 | 秀山维隆硅业有限公司 | 冶炼废气G1 | 2025-06-07 |  |  | 600 |  | 260 |  | 50 | [11 empty] | 上报停产
467 | 秀山县 | 秀山县永发硅业有限公司 | 1号烟气排放口 | 2025-06-07 |  |  | 500 |  | 250 |  | 50 | [11 empty] | 上报停产
468 | 秀山县 | 秀山鑫和硅业有限公司 | 1号烟气排放口 | 2025-06-07 |  |  | 400 |  | 150 |  | 50 | [11 empty] | 上报停产
469 | 秀山县 | 重庆森仟烨新材料科技股份有限公司 | 焙烧废气 | 2025-06-07 |  |  | 400 |  | 700 |  | 100 | [11 empty] | 上报停产
470 | 秀山县 | 重庆森仟烨新材料科技股份有限公司 | 煅烧废气 | 2025-06-07 | 1034998 | 5.92 | 400 | 162.78 | 700 | 49.82 | 100 | 12.95 |  |  | 9.64 | 49.79
471 | 秀山县 | 重庆市秀山县三峰新能源有限公司 | 烟气排放口 | 2025-06-07 | 1616451 | 12.52 | 100 | 34.32 | 300 | 202.3 | 30 | 1.95 |  |  | 27.49 | 145.02 | 100 | 3.79 |  |  | 60 | 10.06
472 | 酉阳县 | 重庆九鑫水泥（集团）有限公司 | 窑尾 | 2025-06-07 | 3862654 | 12.86 | 50 | 4.98 | 150 | 74.25 | 10 | 3.71 |  |  | 6.24 | 87.75
473 | 酉阳县 | 重庆九鑫水泥（集团）有限公司 | 窑头 | 2025-06-07 | 5833806 | 13.76 |  |  |  |  | 10 | 3.34 |  |  |  | 133.14
474 | 酉阳县 | 重庆武陵光伏材料有限公司 | 1号废气排口 | 2025-06-07 |  |  | 400 |  | 700 |  | 80 | [11 empty] | 上报停产
475 | 酉阳县 | 重庆武陵光伏材料有限公司 | 2号废气排口 | 2025-06-07 |  |  | 400 |  | 700 |  | 80 | [11 empty] | 上报停产
476 | 酉阳县 | 重庆武陵光伏材料有限公司 | 3号废气排口 | 2025-06-07 |  |  | 400 |  | 700 |  | 80 | [11 empty] | 上报停产
477 | 酉阳县 | 酉阳县美池新能源有限责任公司 | 焚烧炉烟气排放口 | 2025-06-07 | 641644 | 1.44 | 100 | 17.6 | 300 | 172.39 | 30 | 1.95 |  |  | 15.72 | 179.26 | 100 | 13.58 |  |  | 60 | 32.65
478 | 酉阳县 | 重庆万博再生资源利用有限公司 | 1#烟囱 | 2025-06-07 |  |  | 400 |  | 700 |  | 80 | [11 empty] | 上报停产
479 | 彭水县 | 彭水县茂田能源开发有限公司 | 1#窑尾 | 2025-06-07 |  |  | 50 |  | 150 |  | 10 | [11 empty] | 上报停产
480 | 彭水县 | 彭水县茂田能源开发有限公司 | 2#窑尾 | 2025-06-07 |  |  | 50 |  | 150 |  | 10 | [11 empty] | 上报停产
481 | 彭水县 | 彭水县茂田能源开发有限公司 | 1#窑头 | 2025-06-07 | [6 empty] | 30 | [11 empty] | 上报停产
482 | 彭水县 | 彭水县茂田能源开发有限公司 | 2#窑头 | 2025-06-07 | [6 empty] | 30 | [11 empty] | 上报停产
483 | 江津区 | 华能重庆珞璜发电有限责任公司 | 3号烟囱 | 2025-06-07 | 48642952 | 10.69 | 50 | 19.57 | 100 | 41.08 | 20 | 3.18 |  |  | 12.5 | 71.35
484 | 江津区 | 华能重庆珞璜发电有限责任公司 | 1号烟囱 | 2025-06-07 | 26567588 | 8.35 | 50 | 27.06 | 100 | 40.41 | 20 | 4.73 |  |  | 10.1 | 69.79
485 | 江津区 | 华能重庆珞璜发电有限责任公司 | 2号烟囱 | 2025-06-07 | 35240192 | 11.44 | 50 | 25.29 | 100 | 40.8 | 20 | 3.31 |  |  | 10.31 | 67.27
486 | 江津区 | 玖龙纸业（重庆）有限公司 | 2#机组排放口 | 2025-06-07 | 6895078 | 15.03 | 50 | 1.51 | 100 | 30.15 | 20 | 3.37 |  |  | 22.07 | 59.69
487 | 江津区 | 玖龙纸业（重庆）有限公司 | 3#机组排放口 | 2025-06-07 |  |  | 50 |  | 100 |  | 20 | [11 empty] | 上报停产
488 | 江津区 | 玖龙纸业（重庆）有限公司 | 1#机组排放口 | 2025-06-07 | 9880271 | 9.92 | 50 | 3.79 | 100 | 27.26 | 20 | 7.02 |  |  | 14.24 | 54.62
489 | 江津区 | 玖龙纸业（重庆）有限公司 | 碱回收炉废气排放口 | 2025-06-07 | 2836658 | 15.75 | 50 | 0.56 | 100 | 69.92 | 20 | 0.46 |  |  | 29.21 | 68.45
490 | 江津区 | 玖龙纸业（重庆）有限公司 | 4#机组排口 | 2025-06-07 |  |  | 50 |  | 100 |  | 20 | [11 empty] | 上报停产
491 | 江津区 | 重庆天助水泥（集团）有限公司 | 一线窑尾 | 2025-06-07 |  |  | 35 |  | 100 |  | 10 | [11 empty] | 上报停产
492 | 江津区 | 重庆天助水泥（集团）有限公司 | 二线窑尾 | 2025-06-07 |  |  | 35 |  | 100 |  | 10 | [11 empty] | 上报停产
493 | 江津区 | 重庆天助水泥（集团）有限公司 | 一线窑头 | 2025-06-07 | [6 empty] | 10 | [11 empty] | 上报停产
494 | 江津区 | 重庆天助水泥（集团）有限公司 | 二线窑头 | 2025-06-07 | [6 empty] | 10 | [11 empty] | 上报停产
495 | 江津区 | 冀东水泥重庆江津有限责任公司 | 二线窑尾 | 2025-06-07 | 5766350 | 14.69 | 35 | 2.48 | 100 | 18.14 | 10 | 5.28 |  |  | 20.06 | 54.72
496 | 江津区 | 冀东水泥重庆江津有限责任公司 | 一线窑尾 | 2025-06-07 |  |  | 35 |  | 100 |  | 10 | [11 empty] | 上报停产
497 | 江津区 | 冀东水泥重庆江津有限责任公司 | 二线窑头 | 2025-06-07 | 3124468 | 6.89 |  |  |  |  | 10 | 4.85 |  |  |  | 86.92
498 | 江津区 | 冀东水泥重庆江津有限责任公司 | 一线窑头 | 2025-06-07 | [6 empty] | 10 | [11 empty] | 上报停产
499 | 江津区 | 重庆华新地维水泥有限公司 | 窑尾 | 2025-06-07 |  |  | 35 |  | 100 |  | 10 | [11 empty] | 上报停产
500 | 江津区 | 重庆华新地维水泥有限公司 | 窑头 | 2025-06-07 | [6 empty] | 10 | [11 empty] | 上报停产
501 | 江津区 | 海龙再生资源(重庆)有限公司 | 1#炉废气排放口 | 2025-06-07 |  |  | 100 |  | 300 |  | 30 | [5 empty] | 100 |  |  |  | 60 |  | 上报停产
502 | 江津区 | 海龙再生资源(重庆)有限公司 | 2#炉废气排放口 | 2025-06-07 | 3804313 | 13.7 | 100 | 1.74 | 300 | 131.04 | 30 | 1.77 |  |  | 18.16 | 144.66 | 100 | 0.16 |  |  | 60 | 13.71
503 | 江津区 | 重庆金凯特殊钢制品有限公司 | 冶炼炉废气 | 2025-06-07 | 1226296 | 4.59 |  |  |  |  | 15 | 1.98 |  |  |  | 44.42
504 | 江津区 | 赛力斯汽车（湖北）有限公司重庆分公司 | 2#涂装废气总排口 | 2025-06-07 | 6957619 | 1.83 | [8 empty] | 1.85 | 32.45
505 | 江津区 | 赛力斯汽车（湖北）有限公司重庆分公司 | 1#涂装废气总排口 | 2025-06-07 | 482641 | 0.13 | [8 empty] | 2.02 | 28.59
506 | 江津区 | 重庆三峰百果园环保发电有限公司 | 焚烧烟气排口1 | 2025-06-07 | 2730245 | 14.65 | 100 | 16.19 | 300 | 139.43 | 30 | 4.67 |  |  | 26.02 | 129.77 | 100 | 7.2 |  |  | 60 | 3.56
507 | 江津区 | 重庆三峰百果园环保发电有限公司 | 焚烧烟气排口3 | 2025-06-07 | 3489368 | 18 | 100 | 12.67 | 300 | 134.07 | 30 | 4.13 |  |  | 23.37 | 127.96 | 100 | 10.25 |  |  | 60 | 2.11
508 | 江津区 | 重庆三峰百果园环保发电有限公司 | 焚烧烟气排口4 | 2025-06-07 | 3163030 | 18.76 | 100 | 15.28 | 300 | 126.28 | 30 | 2.7 |  |  | 30.81 | 143.34 | 100 | 4.96 |  |  | 60 | 6.86
509 | 江津区 | 重庆三峰百果园环保发电有限公司 | 焚烧烟气排口5 | 2025-06-07 | 3283530 | 18.29 | 100 | 14.48 | 300 | 122.18 | 30 | 3.26 |  |  | 27.08 | 139.1 | 100 | 4.17 |  |  | 60 | 5.45
510 | 江津区 | 重汽（重庆）轻型汽车有限公司 | 废气排放口 | 2025-06-07 | [18 empty] | 上报停产
511 | 江津区 | 重庆三峡油漆股份有限公司 | 通用涂料车间废气总排口 | 2025-06-07 | [6 empty] | 20 | [11 empty] | 上报停产
512 | 江津区 | 潍柴动力股份有限公司重庆分公司 | 试车废气排口 | 2025-06-07 | [18 empty] | 上报停产
513 | 江津区 | 重庆嘉钛昕再生资源综合利用有限公司 | 2#排气筒 | 2025-06-07 |  |  | 100 |  | 300 |  | 30 | [9 empty] | 60 |  | 上报停产
514 | 江津区 | 重庆嘉钛昕再生资源综合利用有限公司 | 3#排气筒 | 2025-06-07 |  |  | 100 |  | 100 |  | 10 | [11 empty] | 上报停产
515 | 江津区 | 重庆乾涌再生资源综合利用有限公司 | 6#排气筒 | 2025-06-07 |  |  | 100 |  | 300 |  | 30 | [9 empty] | 60 |  | 上报停产
516 | 江津区 | 重庆乾涌再生资源综合利用有限公司 | 8#排气筒 | 2025-06-07 | 360836 | 10.25 | 100 | 0.55 | 100 | 8.65 | 10 | 1.76 |  |  | 2.31 | 52.08
517 | 江津区 | 武骏重庆光能有限公司 | 武骏熔窑烟气排放口 | 2025-06-07 | 5568882 | 3.19 | 100 | 27.61 | 300 | 180.01 | 20 | 3.02 |  |  | 19.33 | 139.5
518 | 江津区 | 和友重庆光能有限公司 | 和友光能熔窑废气排放口 | 2025-06-07 | 5171565 | 1.7 | 100 | 83.73 | 300 | 261.25 | 20 | 12.85 |  |  | 11.68 | 131.99
519 | 合川区 | 重庆合川发电有限责任公司 | #3锅炉废气排口 | 2025-06-07 |  |  | 50 |  | 100 |  | 20 | [11 empty] | 上报停产
520 | 合川区 | 重庆合川发电有限责任公司 | #4锅炉废气排口 | 2025-06-07 | 37804016 | 16.33 | 50 | 19.71 | 100 | 44.32 | 20 | 9.17 |  |  | 21.98 | 50.99
521 | 合川区 | 重庆合川发电有限责任公司 | #2锅炉废气排口 | 2025-06-07 | 27813402 | 21.38 | 50 | 16.14 | 100 | 39.68 | 20 | 7.5 |  |  | 9.97 | 51.22
522 | 合川区 | 重庆合川发电有限责任公司 | #1锅炉废气排口 | 2025-06-07 |  |  | 50 |  | 100 |  | 20 | [11 empty] | 上报停产
523 | 合川区 | 重庆市富丰水泥集团特种水泥有限公司 | 水泥窑-窑尾排口 | 2025-06-07 | 10638842 | 25.82 | 35 | 6.62 | 100 | 76.69 | 10 | 2.22 |  |  | 2.51 | 110.89
524 | 合川区 | 重庆市富丰水泥集团特种水泥有限公司 | 冷却机-窑头排口 | 2025-06-07 | 7541012 | [5 empty] | 10 | 3.27 |  |  | 3.45 | 111.32
525 | 合川区 | 重庆金九建材集团有限公司 | 一期窑尾 | 2025-06-07 |  |  | 35 |  | 100 |  | 10 | [11 empty] | 上报停产
526 | 合川区 | 重庆金九建材集团有限公司 | 二期窑尾 | 2025-06-07 | 6637588 | 18.59 | 35 | 1.55 | 100 | 79.1 | 10 | 3.67 |  |  | 10.54 | 143
527 | 合川区 | 重庆金九建材集团有限公司 | 一期窑头 | 2025-06-07 | [6 empty] | 10 | [11 empty] | 上报停产
528 | 合川区 | 重庆金九建材集团有限公司 | 二期窑头 | 2025-06-07 | 3884698 | [5 empty] | 10 | 1.06 |  |  | 3.68 | 100.63
529 | 合川区 | 台泥（重庆）水泥有限公司 | 一期窑尾 | 2025-06-07 | 9187698 | 5.14 | 35 | 4.75 | 100 | 37.44 | 10 | 1.05 |  |  | 13.52 | 49.39
530 | 合川区 | 台泥（重庆）水泥有限公司 | 二期窑尾 | 2025-06-07 | 6476305 | 3.64 | 35 | 4.86 | 100 | 45.46 | 10 | 1.33 |  |  | 13.23 | 51.84
531 | 合川区 | 台泥（重庆）水泥有限公司 | 二期窑头 | 2025-06-07 | 4870387 | [5 empty] | 10 | 0.84 |  |  | 2.7 | 97.1
532 | 合川区 | 台泥（重庆）水泥有限公司 | 一期窑头 | 2025-06-07 | 4356563 | [5 empty] | 10 | 0.96 |  |  | 2.55 | 117.18
533 | 合川区 | 冀东水泥重庆合川有限责任公司 | 窑尾 | 2025-06-07 | 9465691 | 11.66 | 35 | 0.13 | 100 | 23.2 | 10 | 3.15 |  |  | 21.95 | 57.36
534 | 合川区 | 冀东水泥重庆合川有限责任公司 | 窑头 | 2025-06-07 | 6101802 | [5 empty] | 10 | 0.59 |  |  | 2.1 | 89.54
535 | 合川区 | 重庆华新盐井水泥有限公司 | 烧成窑尾 | 2025-06-07 | 7119954 | 13.77 | 35 | 6.13 | 100 | 39.75 | 10 | 1.13 |  |  | 10.69 | 109.15
536 | 合川区 | 重庆华新盐井水泥有限公司 | 烧成窑头 | 2025-06-07 | 5052011 | [5 empty] | 10 | 0.54 |  |  |  | 108.74
537 | 合川区 | 重庆合川盐化工业有限公司 | 锅炉废气总排口 | 2025-06-07 | 3072513 | 3.26 | 50 | 9.37 | 100 | 34.11 | 20 | 4.3 |  |  | 13.58 | 46.21
538 | 合川区 | 重庆顺博铝合金股份有限公司 | 炒灰1号排口 | 2025-06-07 | 1709699 | 4.83 | 100 | 0.59 | 100 | 0.89 | 10 | 0.86 |  |  | 3.11 | 43.19
539 | 合川区 | 重庆顺博铝合金股份有限公司 | 熔炼精炼2号排口 | 2025-06-07 | 1321050 | 4 | 100 | 6.14 | 100 | 19.26 | 10 | 0.65 |  |  | 0.4 | 74.44
540 | 合川区 | 重庆顺博铝合金股份有限公司 | 熔炼精炼3号排口 | 2025-06-07 | 2240691 | 3.54 | 100 | 8.9 | 100 | 24.32 | 10 | 0.62 |  |  | 3.34 | 72.81
541 | 合川区 | 重庆顺博铝合金股份有限公司 | 炒灰4号排口 | 2025-06-07 | 2281406 | 6.45 | 100 | 0.17 | 100 | 3.63 | 10 | 0.82 |  |  | 1.96 | 47.46
542 | 合川区 | 重庆顺博铝合金股份有限公司 | 熔炼精炼5号排口 | 2025-06-07 | 1405300 | 4.04 | 100 | 1.89 | 100 | 13.37 | 10 | 0.65 |  |  | 2.27 | 50.82
543 | 合川区 | 重庆合川三峰新能源发电有限公司 | 1#焚烧炉烟气排放口 | 2025-06-07 | 2074300 | 18.39 | 100 | 45 | 300 | 179.66 | 30 | 2.53 |  |  | 21.05 | 145.05 | 100 | 3.21 |  |  | 60 | 11.73
544 | 合川区 | 重庆合川三峰新能源发电有限公司 | 2#焚烧炉烟气排放口 | 2025-06-07 | 1997666 | 17.79 | 100 | 52.54 | 300 | 211.31 | 30 | 3.55 |  |  | 23.91 | 131.62 | 100 | 4.58 |  |  | 60 | 7.69
545 | 合川区 | 重庆速仕达金属材料有限公司 | 废气排放口 | 2025-06-07 | 572248 | 6.02 | 100 | 3.26 | 100 | 12.68 | 10 | 0.8 |  |  | 14.5 | 51.05
546 | 合川区 | 重庆莲心金属厂 | 1#废气排放口 | 2025-06-07 | 366640 | 4.3 | 100 | 2.34 | 100 | 4.36 | 10 | 0.08 |  |  | 2.31 | 33.12
547 | 永川区 | 重庆华新参天水泥有限公司 | 窑尾废气排放口 | 2025-06-07 |  |  | 35 |  | 100 |  | 10 | [11 empty] | 上报停产
548 | 永川区 | 重庆理文造纸有限公司 | 电站2#烟囱废气排口 | 2025-06-07 | 4904321 | 11.01 | 35 | 11.97 | 50 | 30.61 | 10 | 3.67 |  |  | 12.23 | 54.84
549 | 永川区 | 重庆理文造纸有限公司 | 电站1#烟囱废气排口 | 2025-06-07 | 17633930 | 11.41 | 35 | 7.37 | 50 | 32.89 | 10 | 3.01 |  |  | 10.52 | 50.37
550 | 永川区 | 重庆理文造纸有限公司 | 碱炉废气排口 | 2025-06-07 | 4134961 | 10.86 | 35 | 24.75 | 100 | 67.55 | 10 | 0.57 |  |  | 32.35 | 67.78
551 | 永川区 | 重庆理文造纸有限公司 | 焚烧炉废气排放口 | 2025-06-07 | 5071804 | 20.22 | 100 | 12 | 300 | 164.48 | 30 | 4.47 |  |  | 10.51 | 136.49 | 100 | 11.53 |  |  | 60 | 28.76
552 | 永川区 | 重庆中明港桥环保有限责任公司 | 回转窑焚烧尾气排放口 | 2025-06-07 |  |  | 100 |  | 300 |  | 30 | [5 empty] | 100 |  |  |  | 60 |  | 上报停产
553 | 永川区 | 重庆理文制浆有限公司 | 理文制浆碱炉烟囱废气排口 | 2025-06-07 | 4582831 | 10.16 | 400 | 35.33 | 200 | 132.13 | 30 | 10.72 |  |  | 18.67 | 142.71
554 | 永川区 | 重庆新格有色金属有限公司 | 1#和4#铝熔炼线废气排放口 | 2025-06-07 | 1867079 | 8 | 150 | 5.52 | 200 | 17.71 | 30 | 5.86 |  |  | 1.32 | 40.18
555 | 永川区 | 重庆新格有色金属有限公司 | 2#铝熔炼线废气排放口 | 2025-06-07 | 102203 | 0.38 | 150 | 1.27 | 200 | 0.62 | 30 | 2.65 |  |  | 2.18 | 29.45
556 | 永川区 | 重庆新格有色金属有限公司 | 回转炉废气排口 | 2025-06-07 |  |  | 150 |  | 200 |  | 30 | [11 empty] | 上报停产
557 | 永川区 | 重庆新格有色金属有限公司 | 3#铝熔炼线废气排放口 | 2025-06-07 | 558441 | 2.39 | 150 | 4.93 | 200 | 2.42 | 30 | 5.03 |  |  | 2.48 | 40.48
558 | 永川区 | 重庆市永川区三峰环保发电有限公司 | 焚烧炉烟气排放口 | 2025-06-07 | 2576236 | 15.97 | 100 | 43.76 | 300 | 181.63 | 30 | 2.33 |  |  | 26.01 | 143.41 | 100 | 2.94 |  |  | 60 | 16.61
559 | 永川区 | 重庆泽渝建材有限公司 | 窑尾排放口 | 2025-06-07 |  |  | 400 |  | 700 |  | 100 | [9 empty] | 10 |  | 上报停产
560 | 永川区 | 重庆红源活性炭有限公司 | 再生活化废气G3 | 2025-06-07 |  |  | 100 |  | 300 | [13 empty] | 上报停产
561 | 永川区 | 重庆中明硕清再生资源综合利用有限公司 | 回转炉废气排放口 | 2025-06-07 |  |  | 150 |  | 200 |  | 30 | [7 empty] | 3 |  | 30 |  | 上报停产
562 | 永川区 | 重庆天泰热力有限公司 | 发电烟囱 | 2025-06-07 |  |  | 35 |  | 50 |  | 50 | [11 empty] | 上报停产
563 | 永川区 | 重庆天泰热力有限公司 | 备用锅炉废气排放口 | 2025-06-07 |  |  |  |  | 100 | [13 empty] | 上报停产
564 | 永川区 | 信义玻璃（重庆）有限公司（三教园区） | 玻璃熔窑废气排放口 | 2025-06-07 | 7809742 | 4.87 | 50 | 25.09 | 200 | 140.38 | 15 | 1.3 |  |  | 14.1 | 140.23
565 | 南川区 | 重庆市新嘉南建材有限责任公司 | 窑尾 | 2025-06-07 |  |  | 35 |  | 100 |  | 10 | [11 empty] | 上报停产
566 | 南川区 | 重庆市新嘉南建材有限责任公司 | 窑头 | 2025-06-07 | [6 empty] | 30 | [11 empty] | 上报停产
567 | 南川区 | 重庆市南川区金鑫纸业有限公司 | 金鑫纸业废气排放口 | 2025-06-07 | 164053 | 1.1 | 550 | 16.18 | 80 | 51.98 | 80 | 3.35 |  |  | 10.98 | 54.65
568 | 南川区 | 重庆市凤华玻璃厂 | 废气排口 | 2025-06-07 | 1049158 | 2.81 | 400 | 9.18 | 700 | 7.25 | 50 | 9.86 |  |  | 8.33 | 191.11
569 | 南川区 | 重庆隆庆达化工有限公司 | 石灰生产窑废气 | 2025-06-07 | 1282629 | 10.98 | 200 | 108.16 | 300 | 100.69 | 20 | 7.45 |  |  | 0.67 | 129.42
570 | 南川区 | 重庆隆庆达化工有限公司 | 备用炭材烘干窑废气 | 2025-06-07 |  |  | 200 |  | 300 |  | 30 | [11 empty] | 上报停产
571 | 南川区 | 重庆隆庆达化工有限公司 | 隆庆达2#石灰窑窑尾废气排口 | 2025-06-07 | 1584973 | 7.78 | 200 | 34.88 | 300 | 100.18 | 20 | 4.22 |  |  | 0.05 | 89.1
572 | 南川区 | 重庆隆庆达化工有限公司 | 新炭材烘干烟气 | 2025-06-07 | 2502827 | 8.63 | 200 | 0.13 | 300 | 43.45 | 30 | 0.82 |  |  | 0.1 | 63.57
573 | 南川区 | 重庆市南川区晨曦化工有限公司 | 转炉废气排放口 | 2025-06-07 |  |  | 400 |  | 200 |  | 30 | [11 empty] | 上报停产
574 | 南川区 | 重庆市中涪南热电有限公司 | 废气排放口 | 2025-06-07 |  |  | 35 |  | 50 |  | 10 | [11 empty] | 上报停产
575 | 南川区 | 重庆吉鑫再生资源有限公司 | 吉鑫再生有组织废气排放口 | 2025-06-07 |  |  | 150 |  | 200 |  | 30 | [11 empty] | 上报停产
576 | 南川区 | 重庆吉鑫再生资源有限公司 | 吉鑫再生厂房负压抽风废气排放口 | 2025-06-07 |  |  | 150 |  | 200 |  | 30 | [11 empty] | 上报停产
577 | 南川区 | 重庆市江陆机械制造有限公司 | 废气排放口 | 2025-06-07 | 465111 | 10.72 | 150 | 2.25 | 200 | 27.84 | 30 | 9.58 |  |  | 9.47 | 39.07
578 | 南川区 | 南川区家容铸造厂 | 熔炼、精炼废气排放口 | 2025-06-07 | 118106 | 1.35 | 150 | 2.9 | 200 | 1.13 | 30 | 10.06 |  |  | 2.22 | 25.82