## 6.11_废气
废气国家重点监控企业自动监控数据
日期：2025-06-11
序号 | 区县 | 企业名称 | 监测点名称 | 监测日期 | 流量(m3) | 流速(m/s) | SO2标准值(mg/m3) | SO2日均值(mg/m3) | NOx标准值(mg/m3) | NOx日均值(mg/m3) | 烟尘标准值(mg/m3) | 烟尘日均值(mg/m3) | VOCS标准值(mg/m3) | VOCS日均值(mg/m3) | 烟气湿度(％RH) | 烟气温度(℃) | Co标准值(mg/m3) | Co日均值(mg/m3) | 氟化物标准值(mg/m3) | 氟化物日均值(mg/m3) | HCL标准值(mg/m3) | HCL日均值(mg/m3) | 备注
1 | 万州区 | 重庆索特盐化股份有限公司 | 1#脱硫塔排口 | 2025-06-11 |  |  | 400 |  | 200 |  | 30 | [11 empty] | 上报停产
2 | 万州区 | 重庆索特盐化股份有限公司 | 2#脱硫塔排口 | 2025-06-11 |  |  | 400 |  | 200 |  | 30 | [11 empty] | 上报停产
3 | 万州区 | 重庆索特盐化股份有限公司 | 3#脱硫塔排口 | 2025-06-11 | 11602282 |  | 400 | 1.02 | 200 | 39.94 | 30 | 3.28
4 | 万州区 | 重庆湘渝盐化股份有限公司 | 硫回收尾气排放口 | 2025-06-11 | 40986 | 2.57 | 100 | 25.33 | 150 | 24.34 | 20 | 12.03 |  |  | 18.99 | 50.46
5 | 万州区 | 重庆万州西南水泥有限公司 | 一期窑尾_2500新型干法 | 2025-06-11 |  |  | 35 |  | 100 |  | 10 | [11 empty] | 上报停产
6 | 万州区 | 重庆万州西南水泥有限公司 | 二期窑尾_4000T | 2025-06-11 | 11571558 |  | 35 | 0.28 | 100 | 28.54 | 10 | 4.12
7 | 万州区 | 重庆万州西南水泥有限公司 | 一期窑头 | 2025-06-11 | [6 empty] | 10 | [11 empty] | 上报停产
8 | 万州区 | 重庆万州西南水泥有限公司 | 二期窑头 | 2025-06-11 | 7108665 | [5 empty] | 10 | 0.38
9 | 万州区 | 重庆市万州区三峰环保发电有限公司 | 1#焚烧炉排口 | 2025-06-11 | 1710473 |  | 100 | 37 | 300 | 191.87 | 30 | 0.75 |  |  |  |  | 100 | 5.49 |  |  | 60 | 12.81
10 | 万州区 | 重庆市万州区三峰环保发电有限公司 | 2#焚烧炉排口 | 2025-06-11 | 1986772 |  | 100 | 37.99 | 300 | 185.21 | 30 | 2.69 |  |  |  |  | 100 | 7.55 |  |  | 60 | 12.52
11 | 万州区 | 重庆华歌生物化学有限公司 | 废水燃烧废气排口 | 2025-06-11 |  |  | 200 |  | 500 |  | 65 | [9 empty] | 100 |  | 上报停产
12 | 万州区 | 重庆华歌生物化学有限公司 | 废气燃烧废气排口 | 2025-06-11 |  |  | 550 |  | 240 |  | 120 | [11 empty] | 上报停产
13 | 万州区 | 重庆华歌生物化学有限公司 | 钠盐装置废气排气筒 | 2025-06-11 |  |  | 100 |  | 300 |  | 30 | [11 empty] | 上报停产
14 | 万州区 | 国能重庆万州电力有限责任公司 | 1号机组 | 2025-06-11 |  |  | 200 | 17.96 | 100 | 41.78 | 30 | 3.19 | [10 empty] | 含无效数据
15 | 万州区 | 国能重庆万州电力有限责任公司 | 2号机组 | 2025-06-11 |  |  | 200 |  | 100 |  | 30 | [11 empty] | 上报停产
16 | 万州区 | 重庆长安跨越车辆有限公司 | 废气排放口 | 2025-06-11 | 7875100 | [7 empty] | 50 | 14.97
17 | 万州区 | 重庆索科斯铝业有限公司 | 废气总排放口 | 2025-06-11 |  |  | 150 |  | 200 |  | 30 | [11 empty] | 上报停产
18 | 万州区 | 重庆市万州区万源玻璃有限公司 | 辊道窑废气排放口 | 2025-06-11 | 106364 | 7.11 | 50 | 4.03 | 180 | 44.85 | 30 | 3.9
19 | 万州区 | 重庆博联热电有限公司 | 2#锅炉烟气排放口 | 2025-06-11 | 8748311 | 16.04 | 35 | 15.44 | 50 | 30.98 | 10 | 1.96 |  |  | 20.01 | 54.54
20 | 万州区 | 重庆博联热电有限公司 | 3#烟气锅炉排放口 | 2025-06-11 | 8564509 | 15.43 | 35 | 15.78 | 50 | 26.64 | 10 | 2.24 |  |  | 18.75 | 54.57
21 | 万州区 | 重庆博联热电有限公司 | 1#锅炉烟气排放口 | 2025-06-11 | 10185969 | 18.51 | 35 | 17.21 | 50 | 30.22 | 10 | 1.94 |  |  | 18.17 | 58.04
22 | 万州区 | 重庆市九龙万博新材料科技有限公司 | 1#焙烧炉废气排放口 | 2025-06-11 | 6868534 | 5.57 | 25 | 1.78 | 65 | 17.66 | 10 | 3.46 |  |  | 27.82 | 101.89
23 | 万州区 | 重庆市九龙万博新材料科技有限公司 | 2#焙烧炉废气排放口 | 2025-06-11 | 6703442 | 6.66 | 25 | 1.36 | 65 | 38.24 | 10 | 6.12 |  |  | 38.75 | 118.29
24 | 万州区 | 重庆市九龙万博新材料科技有限公司 | 3#焙烧炉废气排放口 | 2025-06-11 | 6695173 | 6.83 | 25 | 1.89 | 65 | 32.21 | 10 | 4.46 |  |  | 29.04 | 191.66
25 | 万州区 | 中国石油西南油气田分公司天然气净化总厂（万州分厂） | 1#锅炉废气排放口 | 2025-06-11 |  |  |  |  | 50 | [13 empty] | 上报停产
26 | 万州区 | 中国石油西南油气田分公司天然气净化总厂（万州分厂） | 3#锅炉废气排放口 | 2025-06-11 | 150077 | 4.23 |  |  | 50 | 23.95
27 | 万州区 | 中国石油西南油气田分公司天然气净化总厂（万州分厂） | 2#锅炉废气排放口 | 2025-06-11 | 173886 | 5.18 |  |  | 50 | 33.16
28 | 涪陵区 | 重庆建峰化工股份有限公司 | 二化快装锅炉2废气排放口 | 2025-06-11 |  |  |  |  | 50 | [13 empty] | 上报停产
29 | 涪陵区 | 重庆建峰化工股份有限公司 | 熔盐炉废气排放口 | 2025-06-11 | 285572 | 2.23 |  |  | 180 | 37.66 |  |  |  |  | 18.88 | 108.48
30 | 涪陵区 | 重庆建峰化工股份有限公司 | 二化快装锅炉1废气排放口 | 2025-06-11 | 759991 | 6.4 |  |  | 50 | 40.34 |  |  |  |  | 12.51 | 145.35
31 | 涪陵区 | 重庆建峰化工股份有限公司 | 熔盐炉1废气排放口 | 2025-06-11 | 310060 | 5.77 |  |  | 180 | 29.26 |  |  |  |  | 18.51 | 117.81
32 | 涪陵区 | 重庆市蓬威石化有限责任公司 | 烟囱排放口 | 2025-06-11 |  |  | 35 |  | 50 |  | 10 | [11 empty] | 上报停产
33 | 涪陵区 | 华新水泥重庆涪陵有限公司 | 窑头废气排放口 | 2025-06-11 | 2377855 | 3.36 |  |  |  |  | 30 | 0.77 |  |  | 0.2 | 105.64
34 | 涪陵区 | 华新水泥重庆涪陵有限公司 | 窑尾废气排放口 | 2025-06-11 | 9499751 | 12.49 | 200 | 16.9 | 350 | 53.63 | 30 | 0.97 |  |  | 9.52 | 54.94
35 | 涪陵区 | 重庆华峰化工有限公司 | 1号烟囱 | 2025-06-11 | 17934518 | 15.34 | 200 | 18.07 | 100 | 17.33 | 30 | 0.74 |  |  | 14.59 | 51.53
36 | 涪陵区 | 重庆华峰化工有限公司 | 2号烟囱 | 2025-06-11 | 23259992 | 18.5 | 200 | 24.54 | 100 | 43.16 | 30 | 6.75 |  |  | 11.47 | 52.8
37 | 涪陵区 | 重庆华峰化工有限公司 | （一期）纯碱焚烧炉废气排放口 | 2025-06-11 | 1572964 | 3.71 | 100 | 1.24 | 300 | 35.35 | 30 | 4.28 |  |  | 24.68 | 201.65
38 | 涪陵区 | 重庆华峰化工有限公司 | 硝酸装置尾气（一期）排放口 | 2025-06-11 | 1612122 | 24.06 |  |  | 300 | 21.65 |  |  |  |  | 1.13 | 119.72
39 | 涪陵区 | 重庆华峰化工有限公司 | 硝酸装置尾气（二期）排放口 | 2025-06-11 | 3662483 | 32.25 |  |  | 300 | 25.03 |  |  |  |  | 2.3 | 134.3
40 | 涪陵区 | 重庆华峰化工有限公司 | 硝酸装置尾气（五期）排放口 | 2025-06-11 |  |  |  |  | 300 | [13 empty] | 上报停产
41 | 涪陵区 | 重庆华峰化工有限公司 | 硝酸装置尾气（四期）排放口 | 2025-06-11 | 3748224 | 24.94 |  |  | 300 | 37.55 |  |  |  |  | 6.83 | 124.99
42 | 涪陵区 | 重庆陕渝临港热电有限公司 | 烟囱 | 2025-06-11 | 17941358 | 10.29 | 400 | 21.01 | 200 | 35.32 | 30 | 2.51 |  |  | 14.75 | 52.35
43 | 涪陵区 | 重庆建峰新材料有限责任公司能通分公司 | 白涛化工（热岛）排口 | 2025-06-11 | 7676509 | 6.98 | 400 | 20.22 | 200 | 41.4 | 30 | 7.71 |  |  | 16.66 | 49.58
44 | 涪陵区 | 重庆建峰新材料有限责任公司弛源化工分公司 | 焚烧炉环保节能改造项目废气排放口 | 2025-06-11 | 447851 | 4.24 | 100 | 0.84 | 300 | 102.42 | 30 | 1.03 |  |  | 15.71 | 69.65 | 100 | 0.9 |  |  | 60 | 1
45 | 涪陵区 | 重庆建峰新材料有限责任公司弛源化工分公司 | 非含盐焚烧炉废气排放口 | 2025-06-11 | 1717456 | 9.44 | 100 | 11.53 | 300 | 80.22 | 30 | 3.71 |  |  | 10.89 | 125.99 | 100 | 2.07 |  |  | 60 | 2.03
46 | 涪陵区 | 重庆国丰实业有限公司 | 废气排放口 | 2025-06-11 | 13969610 | 8.16 | 200 | 69.08 |  |  | 20 | 1.93 |  |  | 6.02 | 65.77
47 | 涪陵区 | 重庆龙海石化有限公司 | 原料预处理废气排放口 | 2025-06-11 |  |  | 100 |  | 150 |  | 20 | [11 empty] | 上报停产
48 | 涪陵区 | 重庆龙海石化有限公司 | 焦化废气排放口 | 2025-06-11 |  |  | 100 |  | 150 |  | 20 | [11 empty] | 上报停产
49 | 涪陵区 | 重庆龙海石化有限公司 | 制加氢废气排放口 | 2025-06-11 |  |  | 100 |  | 150 |  | 20 | [11 empty] | 上报停产
50 | 涪陵区 | 重庆龙海石化有限公司 | 硫磺回收废气排放口 | 2025-06-11 |  |  | 400 |  | 150 |  | 20 | [11 empty] | 上报停产
51 | 涪陵区 | 重庆龙海石化有限公司 | 2号锅炉烟囱 | 2025-06-11 |  |  | 50 |  | 50 |  | 20 | [11 empty] | 上报停产
52 | 涪陵区 | 重庆龙海石化有限公司 | 1号锅炉烟囱 | 2025-06-11 |  |  | 50 |  | 50 |  | 20 | [11 empty] | 上报停产
53 | 涪陵区 | 重庆天原化工有限公司 | 裂解尾气排放口 | 2025-06-11 |  |  | 100 |  | 300 |  | 30 | [5 empty] | 100 |  |  |  | 60 |  | 上报停产
54 | 涪陵区 | 重庆建峰新材料有限责任公司新氟科技分公司 | 焚烧装置排放口 | 2025-06-11 |  |  | 100 |  | 300 |  | 30 | [11 empty] | 上报停产
55 | 涪陵区 | 重庆市涪陵区三峰环保发电有限公司 | 1号焚烧炉废气排放口 | 2025-06-11 | 1701760 | 12.5 | 100 | 23.82 | 300 | 171.62 | 30 | 1.63 |  |  | 24.5 | 134.53 | 100 | 15.86 |  |  | 60 | 0.16
56 | 涪陵区 | 重庆市涪陵区三峰环保发电有限公司 | 2号焚烧炉废气排放口 | 2025-06-11 | 1713335 | 13.32 | 100 | 22.79 | 300 | 139.19 | 30 | 4.42 |  |  | 26.9 | 142.88 | 100 | 12.53 |  |  | 60 | 5.44
57 | 涪陵区 | 重庆万凯新材料科技有限公司 | 导热油炉废气排放口 | 2025-06-11 | 1303394 | 4.15 | 50 | 2.26 | 50 | 42.9 | 20 | 0.04 |  |  | 10.34 | 127.14
58 | 涪陵区 | 重庆万凯新材料科技有限公司 | 二期导热油炉排放口 | 2025-06-11 | 1156262 | 3.31 | 50 | 1.7 | 50 | 43.12 | 20 | 3.47 |  |  | 7.87 | 96.49
59 | 涪陵区 | 重庆万凯新材料科技有限公司 | 三期导热油炉废气排放口 | 2025-06-11 | 1716928 | 2.23 | 50 | 0.83 | 50 | 38.66 | 20 | 1.34 |  |  | 16.07 | 98.05
60 | 涪陵区 | 重庆剑涛铝业有限公司 | 1号废气排放口 | 2025-06-11 | 2167084 | 13.23 | 150 | 18.54 | 200 | 1.98 | 30 | 2.45 |  |  | 7.36 | 69
61 | 涪陵区 | 重庆剑涛铝业有限公司 | 4号废气排放口 | 2025-06-11 | 1363761 | 7.75 | 30 | 4.23 | 200 | 18.69 | 30 | 5.28 |  |  | 1.5 | 59.77
62 | 涪陵区 | 重庆剑涛铝业有限公司 | 5号废气排放口 | 2025-06-11 | 2800093 | 8.26 | 150 | 0.86 | 200 | 2.78 | 30 | 3.02 |  |  | 2.23 | 60.19
63 | 涪陵区 | 重庆大朗冶金新材料有限公司 | 焙烧机机头废气排气筒 | 2025-06-11 | 541819 | 1.03 | 200 | 0.92 | 300 | 1.24 | 50 | 0.45 |  |  | 16.46 | 27.96
64 | 涪陵区 | 重庆大朗冶金新材料有限公司 | 锅炉烟气排气筒 | 2025-06-11 | 5744943 | 16.05 | 100 | 0.05 | 200 | 47.13 | 10 | 1.23 |  |  | 8.44 | 152.88
65 | 涪陵区 | 重庆鹏凯精细化工有限公司 | 24#焚烧尾气排放口 | 2025-06-11 | 55810 | 6.79 | 100 | 3.25 | 300 | 85.66 | 30 | 0.49 | 120 | 0.77 | 11.38 | 54.02 |  |  |  |  | 60 | 1.94
66 | 涪陵区 | 华峰重庆氨纶有限公司 | 导热油炉烟气排放口（燃煤） | 2025-06-11 | 1950325 | 2.51 | 550 | 172.56 | 80 | 47.3 | 80 | 5.2 |  |  | 11.87 | 65.57
67 | 涪陵区 | 华峰重庆氨纶有限公司 | 导热油炉烟气排放口（燃气） | 2025-06-11 | 577116 | 7.32 |  |  | 50 | 15.27 |  |  |  |  | 17.04 | 109.52
68 | 涪陵区 | 华峰重庆氨纶有限公司 | 焚烧烟气排放口 | 2025-06-11 | 212704 | 13.38 | 100 | 0.88 | 300 | 62.04 | 30 | 2.03 |  |  | 24.74 | 181.1 | 100 | 2.52 |  |  | 60 | 1.9
69 | 涪陵区 | 华峰重庆氨纶有限公司 | 燃气导热油炉（五期）废气排放口G-L-30 | 2025-06-11 | 711528 | 3.54 |  |  | 50 | 26.05 |  |  |  |  | 14.11 | 89.2
70 | 涪陵区 | 重庆华峰聚酰胺有限公司 | 焚烧炉废气排放口 | 2025-06-11 |  |  | 100 |  | 300 |  | 30 | [5 empty] | 100 | [5 empty] | 上报停产
71 | 涪陵区 | 重庆华峰聚酰胺有限公司 | 三期焚烧炉排放口 | 2025-06-11 | 651429 | 7.83 | 100 | 2.04 | 300 | 84.2 | 30 | 3.85 |  |  | 18.96 | 131.96 | 100 | 4.37
72 | 涪陵区 | 重庆元利科技有限公司 | 导热油炉燃烧废气排放口 | 2025-06-11 | 290216 | 4.46 |  |  | 80 | 54.14 |  |  |  |  | 13.21 | 133.8
73 | 涪陵区 | 重庆元利科技有限公司 | 焚烧炉废气排放口 | 2025-06-11 |  |  | 300 |  | 500 |  | 80 | [11 empty] | 上报停产
74 | 涪陵区 | 重庆元利科技有限公司 | 制氢装置加热转化炉废气 | 2025-06-11 | 292104 | 3.68 |  |  | 700 | 33.16 |  |  |  |  | 8.1 | 146.97
75 | 涪陵区 | 中化重庆涪陵化工有限公司（白涛） | 硫酸尾气排放口 | 2025-06-11 | 4301221 | 10.59 | 400 | 41.11 | [6 empty] | 1.79 | 28.9
76 | 涪陵区 | 中化重庆涪陵化工有限公司（白涛） | 氟硅酸钠尾气排放口 | 2025-06-11 | 266938 | 19.64 |  |  |  |  | 120 | 4.57 |  |  | 9.68 | 40.53
77 | 涪陵区 | 中化重庆涪陵化工有限公司（白涛） | 多元素酸性肥尾气排放口 | 2025-06-11 | 1762775 | 6.1 |  |  |  |  | 120 | 0.44 |  |  | 2.77 | 26.72
78 | 涪陵区 | 中化重庆涪陵化工有限公司（白涛） | 氯基缓释专用肥尾气排放口 | 2025-06-11 | 2314291 | 7.27 |  |  |  |  | 120 | 1.19 |  |  | 6.42 | 32.47
79 | 涪陵区 | 中化重庆涪陵化工有限公司（白涛） | 硫基/硝硫基缓释肥尾气排放口 | 2025-06-11 | 1206779 | 9.05 |  |  |  |  | 120 | 0.43 |  |  | 15.4 | 39.83
80 | 涪陵区 | 重庆东攀碳材料科技有限公司 | 煅烧烟气排放 | 2025-06-11 | 2662848 | 14.03 | 400 | 33.02 | 240 | 26.59 | 100 | 3.48 |  |  | 9.89 | 53.37
81 | 涪陵区 | 重庆东攀碳材料科技有限公司 | 焙烧烟气排放 | 2025-06-11 | 6223522 | 17.07 | 400 | 82.67 | 240 | 73.23 | 30 | 0.17 |  |  | 1.64 | 38.52
82 | 涪陵区 | 重庆东攀碳材料科技有限公司 | 新焙烧烟气排放 | 2025-06-11 | 1024167 | 10 | 400 | 45.84 | 240 | 53.49 | 30 | 0.12 |  |  | 4.72 | 40.57
83 | 涪陵区 | 重庆建峰浩康化工有限公司 | 总排口 | 2025-06-11 | 1916359 | 6.76 |  |  |  |  | 30 | 4.29 | 100 | 21.01 | 0.67 | 40.46
84 | 涪陵区 | 重庆攀华板材有限公司 | 加热炉排口1 | 2025-06-11 |  |  | 50 |  | 200 |  | 10 | [11 empty] | 上报停产
85 | 涪陵区 | 重庆攀华板材有限公司 | 加热炉排口3 | 2025-06-11 |  |  | 50 |  | 200 |  | 10 | [11 empty] | 上报停产
86 | 涪陵区 | 重庆汉固固体废物治理有限公司 | P5 | 2025-06-11 |  |  | 100 |  | 300 |  | 30 | [9 empty] | 60 |  | 上报停产
87 | 涪陵区 | 重庆煅鼎环境科技有限公司 | 3#排气筒 | 2025-06-11 | 297107 | 17.53 | 100 | 1.96 | 300 | 46.29 | 30 | 7.85 |  |  | 11.62 | 109.2 |  |  |  |  | 60 | 0.52
88 | 大渡口区 | 重庆国际复合材料股份有限公司 | 1、2、3号生产线窑炉 | 2025-06-11 | 243966 | 5.32 | 100 | 1.08 | 500 | 56.37 | 50 |  |  |  | 17.01 | 61.6
89 | 大渡口区 | 重庆国际复合材料股份有限公司 | 5号6号生产线窑炉 | 2025-06-11 | 219803 | 4.51 | 100 | 0.08 | 500 | 13.57 | 50 |  |  |  | 9.32 | 33.79
90 | 大渡口区 | 重庆小南海水泥厂 | 三期窑尾 | 2025-06-11 |  |  | 35 |  | 100 |  | 10 | [11 empty] | 上报停产
91 | 大渡口区 | 重庆小南海水泥厂 | 三期窑头 | 2025-06-11 | [6 empty] | 10 | [11 empty] | 上报停产
92 | 大渡口区 | 宝武特冶航研科技有限公司 | 宝武中频炉废气排口 | 2025-06-11 | 66972 | 3.21 |  |  |  |  | 15 | 0.54 |  |  | 2.59 | 35.34
93 | 江北区 | 重庆顺泰铁塔制造有限公司 | 顺泰废气监测 | 2025-06-11 | 106611 | 4.49 | 100 | 17.71 | 300 | 32.19 | 30 | 1.48 |  |  | 4.29 | 111.06
94 | 沙坪坝区 | 重庆青鹏水泥有限公司 | 窑尾 | 2025-06-11 |  |  | 150 |  | 250 |  | 15 | [11 empty] | 上报停产
95 | 沙坪坝区 | 重庆青鹏水泥有限公司 | 窑头 | 2025-06-11 | [6 empty] | 15 | [11 empty] | 上报停产
96 | 沙坪坝区 | 赛力斯汽车有限公司重庆沙坪坝分公司 | 涂装车间主排气筒 | 2025-06-11 | 170996 |  | 200 | 0.27 | 200 | 4.74 | 10 | 1.57
97 | 九龙坡区 | 重庆和友实业股份有限公司 | 75吨锅炉排口 | 2025-06-11 | 2511750 | 3.12 | 35 | 9.66 | 50 | 31.23 | 10 | 2.39 |  |  | 11.89 | 82.98
98 | 九龙坡区 | 庆铃汽车股份有限公司 | 涂装废气排口 | 2025-06-11 | 3352774 | [7 empty] | 30 | 1.19
99 | 九龙坡区 | 重庆天泰铝业股份有限公司 | 电解烟气净化1#排口 | 2025-06-11 | 7995466 |  | 100 | 79.48 |  |  | 10 | 4.56 | [6 empty] | 3 | 1.42
100 | 九龙坡区 | 重庆天泰铝业股份有限公司 | 电解烟气净化2#排口 | 2025-06-11 | 7166746 |  | 100 | 81.3 |  |  | 10 | 3.05 | [6 empty] | 3 | 1.53
101 | 九龙坡区 | 重庆建设雅马哈摩托车有限公司 | 涂装VOCs废气治理设备废气排放口 | 2025-06-11 | 1943637 | [7 empty] | 50 | 5.92
102 | 九龙坡区 | 重庆精炼铝业有限公司 | 收尘系统排气筒 | 2025-06-11 | 155996 |  | 100 | 1.55 | 500 | 20.38 | 50 | 8.35
103 | 九龙坡区 | 重庆琳颉铝业有限公司 | 废气排口 | 2025-06-11 |  |  | 100 |  | 100 |  | 10 | [11 empty] | 上报停产
104 | 九龙坡区 | 重庆西铝金属制品加工厂 | 排气口1 | 2025-06-11 | 20 |  | 100 | 0.48 | 300 | 2.14 | 50 | 3.61
105 | 九龙坡区 | 重庆西铝庆丰金属材料有限公司 | 废气排放口1 | 2025-06-11 | 387836 |  | 100 | 2.62 | 300 | 46.24 | 50 | 11.34
106 | 九龙坡区 | 重庆西铝庆丰金属材料有限公司 | 废气排放口2 | 2025-06-11 | 718563 |  | 100 | 3.72 | 300 | 8 | 30 | 8.33
107 | 九龙坡区 | 重庆发琳铝业有限责任公司 | 收尘系统排气筒 | 2025-06-11 | 676690 |  | 100 | 15.27 | 100 | 10.81 | 10 | 2.47
108 | 九龙坡区 | 重庆市西南铝实业有限公司（铸造二车间） | 排气筒1 | 2025-06-11 | 1013865 | 4.7 | 100 | 1.89 | 100 | 11.11 | 10 | 3.78
109 | 九龙坡区 | 重庆天泰精炼金属铸造有限公司 | 废气排口 | 2025-06-11 | 1074896 |  | 100 | 5.26 | 300 | 29.23 | 30 | 5.97
110 | 九龙坡区 | 重庆银浩铝业有限公司 | 废气排口 | 2025-06-11 | 254270 |  | 100 | 1.38 | 500 | 3.09 | 30 | 6.17
111 | 九龙坡区 | 重庆天泰观复新材料有限公司 | 熔保炉组及铝灰处理废气 | 2025-06-11 | 856416 | 4 | 100 | 1.16 | 300 | 50.3 | 50 | 2.61 |  |  | 3.89 | 54.04
112 | 九龙坡区 | 九龙坡区西彭镇晨曦金属制品厂 | 熔炼炉废气排放口 | 2025-06-11 |  |  | 100 |  | 100 |  | 10 | [11 empty] | 上报停产
113 | 南岸区 | 重庆昊晟玻璃股份有限公司 | 炉窑废气排放口 | 2025-06-11 | 456889 | 10.95 | 100 | 0.6 | 350 | 90.19 | 20 | 8.91 |  |  | 13.98 | 191.83
114 | 北碚区 | 重庆富皇建材有限公司 | 滩口窑尾废气排放口 | 2025-06-11 |  |  | 35 |  | 100 |  | 10 | [11 empty] | 上报停产
115 | 北碚区 | 重庆富皇建材有限公司 | 滩口窑头废气排放口 | 2025-06-11 | [6 empty] | 20 | [11 empty] | 上报停产
116 | 北碚区 | 重庆三圣实业股份有限公司 | 1#线窑尾二吸塔 | 2025-06-11 |  |  | 200 |  | 200 |  | 30 | [11 empty] | 上报停产
117 | 北碚区 | 重庆三圣实业股份有限公司 | 1#线窑头 | 2025-06-11 | [6 empty] | 10 | [11 empty] | 上报停产
118 | 北碚区 | 重庆三圣实业股份有限公司 | 2#线窑尾二吸塔 | 2025-06-11 |  |  | 200 |  | 200 |  | 30 | [11 empty] | 上报停产
119 | 北碚区 | 重庆三圣实业股份有限公司 | 2#线窑头 | 2025-06-11 | [6 empty] | 10 | [11 empty] | 上报停产
120 | 北碚区 | 重庆同兴垃圾处理有限公司 | 焚烧废气排放口1# | 2025-06-11 | 2442102 | 7.55 | 100 | 14.18 | 300 | 127.54 | 30 | 1.21 |  |  | 28.54 | 147.11 | 100 | 12.37 |  |  | 60 | 13.65
121 | 北碚区 | 重庆同兴垃圾处理有限公司 | 焚烧废气排放口2# | 2025-06-11 | 1645131 | 5.07 | 100 | 9.9 | 300 | 129.14 | 30 | 4.25 |  |  | 29.6 | 139.56 | 100 | 10.43 |  |  | 60 | 9.47
122 | 万盛经开区 | 国电重庆恒泰发电有限公司 | #1机组废气排放口 | 2025-06-11 |  |  | 400 |  | 100 |  | 30 | [11 empty] | 上报停产
123 | 万盛经开区 | 国电重庆恒泰发电有限公司 | #2机组废气排放口 | 2025-06-11 |  |  | 400 |  | 100 |  | 30 | [11 empty] | 上报停产
124 | 万盛经开区 | 重庆市南桐特种水泥有限责任公司 | 窑尾 | 2025-06-11 |  |  | 35 |  | 100 |  | 10 | [11 empty] | 上报停产
125 | 万盛经开区 | 重庆市南桐特种水泥有限责任公司 | 窑头 | 2025-06-11 | [6 empty] | 30 | [11 empty] | 上报停产
126 | 万盛经开区 | 重庆万盛煤化有限责任公司 | 烟囱 | 2025-06-11 | 4524463 | 3.43 | 400 | 40.19 | 200 | 105.24 | 30 | 2.17 |  |  | 12.07 | 53.58
127 | 万盛经开区 | 重庆万盛浮法玻璃有限公司 | 二线排口 | 2025-06-11 | 866498 | 1.97 | 100 | 2.18 | 300 | 120.24 | 20 | 5.32 |  |  | 3.34 | 169.79
128 | 万盛经开区 | 重庆万盛浮法玻璃有限公司 | 一线排口 | 2025-06-11 | 1230468 | 4.03 | 100 | 4.27 | 300 | 87.95 | 20 | 2.62 |  |  | 8.8 | 327.95
129 | 万盛经开区 | 重庆万盛川东化工有限公司 | 磷酸钠盐生产混合废气排放口 | 2025-06-11 | 1309638 |  | 400 | 0.54 | 700 | 79.42 | 100 | 0.23 |  |  | 20.17 | 98.78
130 | 万盛经开区 | 国能重庆电厂有限公司 | 国能#1机组废气排放口 | 2025-06-11 | 38894768 | 16.76 | 200 | 18.62 | 100 | 34.36 | 30 | 1.16 |  |  | 11.86 | 52.87
131 | 万盛经开区 | 国能重庆电厂有限公司 | 国能#2机组废气排放口 | 2025-06-11 |  |  | 200 |  | 100 |  | 30 | [11 empty] | 上报停产
132 | 万盛经开区 | 重庆淋琅环保科技有限公司 | 3#排气筒 | 2025-06-11 |  |  | 150 |  | 200 |  | 30 | [11 empty] | 上报停产
133 | 万盛经开区 | 重庆淋琅环保科技有限公司 | 2#排气筒 | 2025-06-11 |  |  | 100 |  | 300 |  | 30 | [9 empty] | 60 |  | 上报停产
134 | 双桥经开区 | 双钱集团（重庆）轮胎有限公司 | 锅炉废气排放口 | 2025-06-11 | 268865 | 4.11 | 50 | 4.89 | 50 | 39.92 | 20 | 0.36 |  |  | 13.61 | 79
135 | 双桥经开区 | 双钱集团（重庆）轮胎有限公司 | 双钱炼胶废气排口 | 2025-06-11 | 2079390 | 9.03 |  |  |  |  | 12 | 0.99 | 10 | 4.49 | 4.12 | 35.52
136 | 双桥经开区 | 双钱集团（重庆）轮胎有限公司 | 双钱胶片冷却废气排口 | 2025-06-11 | 4913179 | 8.37 | [6 empty] | 10 | 4.39 | 2.46 | 42.07
137 | 双桥经开区 | 双钱集团（重庆）轮胎有限公司 | 双钱压延压出废气排放口 | 2025-06-11 | 338144 | 2.65 | [6 empty] | 10 | 2.75 | 3.61 | 41.25
138 | 双桥经开区 | 双钱集团（重庆）轮胎有限公司 | 双钱硫化废气排放口 | 2025-06-11 | 1161496 | 3.25 | [6 empty] | 10 | 0.71 | 3.55 | 38.89
139 | 双桥经开区 | 重庆足航钒钛钢铁集团有限公司 | 电炉有组织排放口1 | 2025-06-11 | 2837723 | 3.68 | 700 | 1.35 | 400 | 2.2 | 20 | 0.56 |  |  | 5.96 | 48.07
140 | 双桥经开区 | 重庆足航钒钛钢铁集团有限公司 | 电炉有组织排放口2 | 2025-06-11 | 2349182 | 3.06 | 400 | 2.41 | 700 | 3.13 | 20 | 1.6 |  |  | 6.63 | 47.17
141 | 双桥经开区 | 重庆足航钒钛钢铁集团有限公司 | 有组织排放口4 | 2025-06-11 | 1873899 | 3.73 | 400 | 3.3 | 700 | 2.37 | 20 | 2.75 |  |  | 3.7 | 40.66
142 | 双桥经开区 | 重庆足航钒钛钢铁集团有限公司 | 有组织排口3 | 2025-06-11 | 8608388 | 4.96 | 400 | 3.58 | 700 | 2.89 | 20 | 1.88 |  |  | 4.29 | 62.72
143 | 双桥经开区 | 昶宝电子科技（重庆）有限公司 | 昶宝E5车间喷漆废气排口 | 2025-06-11 | [6 empty] | 120 |  | 120 | [9 empty] | 上报停产
144 | 双桥经开区 | 昶宝电子科技（重庆）有限公司 | 昶宝D6车间喷漆废气排口 | 2025-06-11 | [6 empty] | 120 |  | 120 | [9 empty] | 上报停产
145 | 双桥经开区 | 昶宝电子科技（重庆）有限公司 | 昶宝E7车间喷漆废气排口 | 2025-06-11 | 8898524 | 12.76 |  |  |  |  | 120 | 15.31 | 120 | 22.33 | 2.89 | 42.41
146 | 双桥经开区 | 昶宝电子科技（重庆）有限公司 | 昶宝D7车间喷漆废气排口 | 2025-06-11 | 6906433 | 9.65 |  |  |  |  | 120 | 0.54 | 120 | 28.59 | 2.89 | 39.47
147 | 双桥经开区 | 重庆德能再生资源股份有限公司 | 熔炼、精炼废气排放口 | 2025-06-11 |  |  | 150 |  | 200 |  | 30 | [11 empty] | 上报停产
148 | 双桥经开区 | 重庆胜远威陶瓷有限责任公司 | 胜远威喷雾干燥塔废气排放口 | 2025-06-11 | 2466557 | 2.09 | 30 | 16.7 | 100 | 26.9 | 15 | 1.26 |  |  | 10.92 | 62.08
149 | 双桥经开区 | 重庆春兴再生资源有限公司 | 熔炼炉烟囱 | 2025-06-11 |  |  | 100 |  | 100 |  | 10 | [11 empty] | 上报停产
150 | 双桥经开区 | 重庆春兴再生资源有限公司 | 天然气燃烧废气排气筒 | 2025-06-11 |  |  | 100 |  | 100 |  | 10 | [11 empty] | 上报停产
151 | 双桥经开区 | 重庆春兴再生资源有限公司 | 2号排气筒 | 2025-06-11 |  |  | 100 |  | 100 |  | 10 | [11 empty] | 上报停产
152 | 双桥经开区 | 重庆春兴再生资源有限公司 | 3号排气筒 | 2025-06-11 |  |  | 100 |  | 100 |  | 10 | [11 empty] | 上报停产
153 | 双桥经开区 | 重庆新霆易环保科技有限公司 | 热裂解烟气排放口 | 2025-06-11 | 72382 | 3.37 | 100 | 1.3 | 150 | 1.2 | 20 | 6.57 |  |  | 2.56 | 26.22
154 | 双桥经开区 | 重庆顺博环保新材料有限公司 | 顺博2#排气筒 | 2025-06-11 |  |  | 400 |  | 200 |  | 30 | [11 empty] | 上报停产
155 | 双桥经开区 | 重庆嘉锐铝业有限公司 | 熔炼、精炼、铝渣处理废气排气筒 | 2025-06-11 | 1948682 | 8.83 | 150 | 4.23 | 200 | 21.2 | 30 | 6.66 |  |  | 2.27 | 53.65
156 | 渝北区 | 重庆三峰御临环保发电有限公司 | 1号焚烧炉焚烧烟气排放口 | 2025-06-11 | 3923113 | 16.58 | 50 | 7.59 | 200 | 133.84 | 10 | 1.5 |  |  | 24.78 | 65.1 | 50 | 1.77 |  |  | 10 | 0.19
157 | 渝北区 | 重庆三峰御临环保发电有限公司 | 3号焚烧炉焚烧烟气排放口 | 2025-06-11 | 3137306 | 13.41 | 50 | 10.73 | 200 | 136.65 | 10 | 1.52 |  |  | 25.67 | 64.71 | 50 | 0.51 |  |  | 4 | 0.08
158 | 渝北区 | 重庆三峰御临环保发电有限公司 | 4号焚烧炉 | 2025-06-11 | 3039549 | 13.44 | 50 | 12.54 | 200 | 139.23 | 10 | 1.43 |  |  | 27.83 | 65.75 | 50 | 1.46 |  |  | 10 | 0.16
159 | 渝北区 | 重庆三峰御临环保发电有限公司 | 2号焚烧炉焚烧烟气排放口 | 2025-06-11 | 2893535 | 11.1 | 50 | 3.33 | 200 | 119.08 | 10 | 0.96 |  |  | 15.72 | 54.81 | 50 | 18.07 |  |  | 10 | 1.35
160 | 渝北区 | 帅翼驰铝合金新材料（重庆）有限公司 | 热脱漆、熔炼精炼废气排放口 | 2025-06-11 | 1936846 | 8.74 | 100 | 8.9 | 100 | 17.24 | 10 | 1.84 |  |  | 1.67 | 53.26
161 | 渝北区 | 帅翼驰铝合金新材料（重庆）有限公司 | 熔炼精炼、铝灰渣处理废气排放口 | 2025-06-11 | 3719940 | 16.48 | 100 | 2.3 | 100 | 6.82 | 10 | 3.99 |  |  | 2.42 | 47.49
162 | 渝北区 | 重庆琴江铝合金有限公司 | 琴江铝合金废气排放口 | 2025-06-11 | 1238431 | 10.38 | 100 | 2.51 | 100 | 11.31 | 10 | 2.83 |  |  | 5.42 | 56.48
163 | 渝北区 | 重庆长安汽车股份有限公司渝北工厂新厂区 | 涂装烘干废气排放口 | 2025-06-11 | 1621606 | 12.97 | 200 | 3.03 | 200 | 7.04 | 50 | 2.29 | 30 | 4.92
164 | 渝北区 | 重庆长安汽车股份有限公司渝北工厂新厂区 | 涂装45m废气排放口 | 2025-06-11 | 8685527 | 4.66 | 200 | 2.66 | 200 | 4.26 | 50 | 2.18 | 30 | 7.94
165 | 巴南区 | 攀钢集团重庆钛业有限公司 | 二吸塔尾气排放口 | 2025-06-11 | 1300404 | 12.94 | 200 | 155.45 | [6 empty] | 7.28 | 57.45
166 | 巴南区 | 攀钢集团重庆钛业有限公司 | 煅烧尾气烟囱 | 2025-06-11 | 2021903 | 2.19 | 100 | 23.79 | 300 | 270.48 | 50 | 9.51 |  |  | 19.79 | 61.24
167 | 巴南区 | 重庆丰盛三峰环保发电有限公司 | 1#焚烧炉排放口 | 2025-06-11 | 2512386 | 16.29 | 100 | 3.19 | 300 | 138.83 | 30 | 5.13 |  |  | 22.35 | 145.62 | 100 | 3.8 |  |  | 60 | 14.1
168 | 巴南区 | 重庆丰盛三峰环保发电有限公司 | 2#焚烧炉排放口 | 2025-06-11 | 2184126 | 14.14 | 100 | 7.2 | 300 | 118.24 | 30 | 6.11 |  |  | 21.98 | 146.34 | 100 | 1.1 |  |  | 60 | 14.07
169 | 巴南区 | 重庆丰盛三峰环保发电有限公司 | 3#焚烧炉排放口 | 2025-06-11 | 2646418 | 16.55 | 100 | 5.42 | 300 | 155.55 | 30 | 4.13 |  |  | 19.71 | 142.66 | 100 | 0.82 |  |  | 60 | 23.86
170 | 巴南区 | 重庆丰盛三峰环保发电有限公司 | 4#焚烧炉排放口 | 2025-06-11 | 2187031 | 13.5 | 100 | 16.18 | 300 | 155.9 | 30 | 4.31 |  |  | 18.82 | 143.76 | 100 | 4.83 |  |  | 60 | 22
171 | 巴南区 | 重庆惠科金渝光电科技有限公司 | 有机废气排放口1 | 2025-06-11 | 899307 | 9.21 | [6 empty] | 120 | 18.32 | 2.03 | 40.68
172 | 巴南区 | 重庆惠科金渝光电科技有限公司 | 有机废气排放口2 | 2025-06-11 | [8 empty] | 120 | [9 empty] | 上报停产
173 | 巴南区 | 重庆惠科金渝光电科技有限公司 | 有机废气排放口3 | 2025-06-11 | 783139 | 8.02 | [6 empty] | 120 | 8.68 | 1.17 | 47.81
174 | 巴南区 | 重庆惠科金渝光电科技有限公司 | 剥离废气排放口1 | 2025-06-11 | 276783 | 6.38 | [6 empty] | 120 | 3.9 | 1.25 | 18.51
175 | 巴南区 | 重庆惠科金渝光电科技有限公司 | 剥离废气排放口2 | 2025-06-11 | 218117 | 5.03 | [6 empty] | 120 | 2.94 | 2.31 | 20.48
176 | 巴南区 | 重庆惠科金渝光电科技有限公司 | 剥离废气排放口3 | 2025-06-11 | [8 empty] | 120 | [9 empty] | 上报停产
177 | 巴南区 | 重庆赛科龙摩托车制造有限公司 | 1#喷漆废气排气筒 | 2025-06-11 | 1270357 | 4.47 | 200 | 3.12 | 200 | 3.94 | 10 | 1.74 |  |  | 3.62 | 41.36
178 | 巴南区 | 重庆汇仁有色金属有限责任公司 | 汇仁排放口 | 2025-06-11 | 179884 | 3.1 | 100 | 0.13 | 100 | 0.15 | 10 | 2.04 |  |  | 2.28 | 30.36
179 | 巴南区 | 重庆锦晖陶瓷有限公司 | 锦晖陶瓷废气排口 | 2025-06-11 | 87192 | 3.01 | 30 | 8.46 | 100 | 19.2 | 15 | 5.21 |  |  | 7.31 | 108.26
180 | 巴南区 | 重庆众强有色金属有限公司 | 众强废气排口 | 2025-06-11 |  |  | 100 |  | 100 |  | 10 | [11 empty] | 上报停产
181 | 两江新区 | 北大医药重庆大新药业股份有限公司 | 9号排气筒（208单体） | 2025-06-11 | [6 empty] | 20 | [11 empty] | 上报停产
182 | 两江新区 | 上汽红岩汽车有限公司（江北基地） | 驾驶室涂装废气排放口 | 2025-06-11 | 55944 | 0.03 | 200 | 9.04 | 200 | 3.11 | 10 | 0.59 |  |  | 6.24 | 30.35
183 | 两江新区 | 美尔森石墨工业（重庆）有限公司 | 排口 | 2025-06-11 | 838148 | 9.04 | 100 | 5.6 | 300 | 11.25 | 50 | 13.89 |  |  | 11.76 | 61.65
184 | 两江新区 | 长安福特汽车有限公司（黄茅坪厂区） | P29热脱附废气排气 | 2025-06-11 | 68861 | 6.16 | 200 | 0.47 | 200 | 11.83 | 50 | 4.14 |  |  | 8.87 | 140.69
185 | 两江新区 | 长安福特汽车有限公司（黄茅坪厂区） | P41自动喷涂段TNV燃烧废气 | 2025-06-11 |  |  | 200 |  | 200 | [13 empty] | 上报停产
186 | 两江新区 | 华能重庆两江燃机发电有限责任公司 | #1余热锅炉烟囱 | 2025-06-11 |  |  | 35 |  | 50 |  | 5 | [11 empty] | 上报停产
187 | 两江新区 | 华能重庆两江燃机发电有限责任公司 | #2余热锅炉烟囱 | 2025-06-11 |  |  | 35 |  | 50 |  | 5 | [11 empty] | 上报停产
188 | 两江新区 | 华能重庆两江燃机发电有限责任公司 | #1启动锅炉烟囱 | 2025-06-11 |  |  |  |  | 50 | [13 empty] | 上报停产
189 | 两江新区 | 华能重庆两江燃机发电有限责任公司 | #2启动锅炉烟囱 | 2025-06-11 |  |  |  |  | 50 | [13 empty] | 上报停产
190 | 两江新区 | 上汽通用五菱汽车股份有限公司重庆分公司 | 面漆烘干废气排放口 | 2025-06-11 | 7021 | 0.65 | 100 | 4.8 | 500 | 55.16 | 50 | 1.74 |  |  | 9.2 | 106.83
191 | 两江新区 | 重庆凌达压缩机有限公司 | 锅炉废气排放口 | 2025-06-11 |  |  | 20 |  | 50 |  | 20 | [11 empty] | 上报停产
192 | 两江新区 | 重庆长安汽车股份有限公司（两江工厂一厂区） | 涂装喷漆室废气排放口 | 2025-06-11 | 3639051 | 0.75 | 200 | 1.31 | 200 | 0.23 | 10 | 3.61 |  |  | 2.71 | 39.41
193 | 两江新区 | 重庆京东方光电科技有限公司 | 彩膜成盒工程有机废气排放口 | 2025-06-11 | 1745675 | 7.98 | 200 | 0.68 | 200 | 2.68 | 50 | 3.5 | 120 | 14.08 | 2.66 | 56.71
194 | 两江新区 | 重庆京东方光电科技有限公司 | 阵列工程有机废气排放口 | 2025-06-11 | 2179332 | 9.79 | 200 |  | 200 |  | 50 |  | 120 | 44.09 | 1.7 | 53.78
195 | 两江新区 | 奥特斯科技（重庆）有限公司 | 奥特斯废气排口 | 2025-06-11 | 58984 | 2.22 | 50 | 0.58 | 30 | 22.33 | 20 | 0.86 |  |  | 3.7 | 40.59
196 | 两江新区 | 重庆莱宝科技有限公司 | 图形车间酸碱废气处理设施（1#、2#酸雾净化处理设施） | 2025-06-11 | 1158906 | 13.23 |  |  | 200 | 7.59 |  |  |  |  | 1.2 | 27.43
197 | 两江新区 | 重庆韩泰轮胎有限公司 | 密炼废气CFRTO1-1#排放口 | 2025-06-11 | 2850043 | 7 |  |  |  |  | 12 | 0.29 |  |  | 3.81 | 44.9
198 | 两江新区 | 重庆韩泰轮胎有限公司 | 锅炉废气1#排放口 | 2025-06-11 | 163016 | 2.9 | 50 | 3.31 | 50 | 25.05 |  |  |  |  | 21.87 | 98.36
199 | 两江新区 | 重庆韩泰轮胎有限公司 | 锅炉废气2#排放口 | 2025-06-11 | 154198 | 2.64 | 50 | 2.38 | 50 | 40.01 |  |  |  |  | 20.14 | 91.72
200 | 两江新区 | 重庆韩泰轮胎有限公司 | 锅炉废气3#排放口 | 2025-06-11 |  |  | 50 |  | 50 | [13 empty] | 上报停产
201 | 两江新区 | 重庆韩泰轮胎有限公司 | 锅炉废气4#排放口 | 2025-06-11 | 232570 | 3.79 | 50 | 4.26 | 50 | 39.18 |  |  |  |  | 17.24 | 86.98
202 | 两江新区 | 重庆长安汽车股份有限公司（两江工厂二厂区） | 涂胶烘干工序废气排放口 | 2025-06-11 | 346999 | 13.33 | 200 | 1.79 | 200 | 35.99 | 50 | 1.18 |  |  | 5.06 | 151.83
203 | 两江新区 | 重庆长安汽车股份有限公司江北发动机工厂 | 铸六H熔炼废气排口 | 2025-06-11 |  |  | 200 |  | 200 |  | 50 | [11 empty] | 上报停产
204 | 两江新区 | 重庆光能荣能汽车配件有限公司（黄茅坪厂） | 光能荣能大线废气排放口 | 2025-06-11 | 471731 | 11.84 | 200 | 4.18 | 200 | 9.87 | 10 | 0.56 | 60 |  | 1.59 | 96.44
205 | 两江新区 | 重庆八菱汽车配件有限责任公司 | 喷涂线废气排放口 | 2025-06-11 | 604076 | 8.36 | 200 | 1.18 | 200 | 2.66 | 10 | 0.59 |  |  | 1.56 | 85.94
206 | 两江新区 | 重庆秦川实业（集团）股份有限公司 | 涂装废气 | 2025-06-11 | 375885 | 3.32 |  |  |  |  | 10 | 1.48 |  |  | 2.88 | 42.89
207 | 两江新区 | 重庆霍富汽车部件有限公司 | 102RTO废气 | 2025-06-11 | 215566 | 11.17 | 200 | 0.2 | 200 | 2.55 | 10 | 0.09 |  |  | 0.83 | 67.98
208 | 两江新区 | 上汽菲亚特红岩动力总成有限公司 | 菲亚特涂装喷漆废气排放口 | 2025-06-11 | 532292 | 2.83 |  |  |  |  | 10 | 1.76 |  |  | 4.22 | 30.52
209 | 两江新区 | 重庆顶正包材有限公司 | 淋膜废气排放口 | 2025-06-11 | 705561 | 8.08 |  |  |  |  | 50 | 25.11 |  |  | 1.84 | 35.44
210 | 两江新区 | 重庆卡福汽车制动转向系统有限公司 | 喷漆废气排口 | 2025-06-11 | 427978 | 3.37 | 200 | 0.97 | 200 | 2.91 | 10 | 0.32 |  |  | 2.21 | 37.76
211 | 两江新区 | 重庆延锋彼欧富维汽车外饰有限公司 | 涂装烘干废气排放口 | 2025-06-11 | 172328 | 3.56 | 200 | 0.49 | 200 | 23.63 |  |  |  |  | 26.5 | 145.32
212 | 两江新区 | 重庆大江东阳塑料制品有限公司 | D4涂装线废气排放口 | 2025-06-11 | 1700839 | 3.01 | 200 | 0.75 | 200 | 1.1 | 10 | 1.29 |  |  | 2.91 | 52.94
213 | 两江新区 | 重庆万国半导体科技有限公司 | FAB有机废气排放口1 | 2025-06-11 |  |  | 200 |  | 200 |  | 50 |  | 20 | [9 empty] | 上报停产
214 | 两江新区 | 重庆万国半导体科技有限公司 | 万国半导体AT有机废气排口 | 2025-06-11 | 563562 | 6.78 | [6 empty] | 20 | 3.61 | 1.27 | 32.38
215 | 两江新区 | 重庆万国半导体科技有限公司 | FAB有机废气排口2 | 2025-06-11 | 148608 | 8.84 | [6 empty] | 120 | 1.63 | 2.23 | 119.91
216 | 两江新区 | 重庆万国半导体科技有限公司 | FAB有机废气排口3 | 2025-06-11 | 211115 | 11.87 | 200 | 1.11 | 200 | 31.56 | 50 | 6.7 | 120 | 1.86 | 3.67 | 87.71
217 | 两江新区 | 重庆长安汽车股份有限公司（两江工厂三厂区） | 涂胶烘干工序 | 2025-06-11 | 23439 | 0.73 | 200 | 0.69 | 200 | 2.73 | 50 | 0.51 |  |  | 7.02 | 66.48
218 | 两江新区 | 重庆川页科技发展有限公司 | 电泳烘干工序废气排放口 | 2025-06-11 | 16886 | 1.63 | 200 | 6.48 | 200 | 3.82 | 50 | 0.08 |  |  | 0.72 | 95.11
219 | 两江新区 | 华域视觉科技（重庆）有限公司 | 喷涂及烘干 | 2025-06-11 | 1237244 | 7.48 |  |  |  |  | 10 | 2.74 |  |  | 2.92 | 37.77
220 | 两江新区 | 重庆北汽模塑科技有限公司 | 北汽模塑RTO废气排口 | 2025-06-11 | 639274 | 12.43 | 100 | 5.48 | 200 | 3.08 |  |  |  |  | 3.28 | 74.54
221 | 两江新区 | 赛力斯汽车有限公司 | 中涂烘干工序 | 2025-06-11 | 217875 | 8.41 | 200 | 6.5 | 200 | 78.62 | 50 | 0.26 |  |  |  | 167.56 | [6 empty] | 含无效数据
222 | 两江新区 | 重庆凯瑞传动技术有限公司 | 凯瑞喷漆燃烧 | 2025-06-11 | 92 | 0.01 | 200 | 0.25 | 200 | 1.79 | 50 | 4.54 |  |  | 4.48 | 32.57
223 | 两江新区 | 重庆凯瑞传动技术有限公司 | 凯瑞传动喷漆废气排放口 | 2025-06-11 | 394259 | 2.27 | [6 empty] | 60 | 1.47 | 1.9 | 31.61
224 | 两江新区 | 重庆正泽汽车零部件有限公司 | 全自动喷涂线 | 2025-06-11 |  |  | 200 |  | 200 |  | 10 | [11 empty] | 上报停产
225 | 两江新区 | 重庆正泽汽车零部件有限公司 | 新RTO排放口 | 2025-06-11 | 1454528 | 9.73 | 200 | 0.04 | 200 | 2.45 | 10 | 0.43 | 60 |  | 1.41 | 39.58
226 | 两江新区 | 重庆中车长客轨道车辆有限公司 | 新喷漆室废气排放口 | 2025-06-11 | 520327 | 3.03 |  |  |  |  | 50 | 14.86 |  |  | 2.47 | 29.99
227 | 两江新区 | 重庆长安汽车股份有限公司江北发动机工厂二工厂 | 高温铸造保温、精炼废气排放口 | 2025-06-11 | 262128 | 9.31 | 100 | 4.04 | 500 | 5.54 | 50 | 1.25 |  |  | 2.67 | 41.21
228 | 两江新区 | 重庆重报印务有限公司 | 烘干炉废气排口 | 2025-06-11 | 33608 | 1.34 | 100 | 0.12 | 300 | 12.97 | 50 | 1.15 |  |  | 2.69 | 113.47
229 | 两江新区 | 重庆京东方显示技术有限公司 | 1号有机废气排放口 | 2025-06-11 | 712406 | 2 | 200 | 0.72 | 200 | 3.16 | 50 | 0.67 | 120 |  | 6.08 | 39.8
230 | 两江新区 | 赛力斯汽车有限公司重庆两江分公司 | 赛力斯两江分公司喷漆40m主排气筒 | 2025-06-11 | 12053617 | 0 | 200 | 0.24 | 200 | 1.15 | 50 | 0.71 |  |  | 0.9 | 40.06
231 | 两江新区 | 重庆京东方B12区域分布式能源站分厂 | 1#排气筒 | 2025-06-11 |  |  | 35 |  | 50 |  | 5 | [11 empty] | 上报停产
232 | 两江新区 | 重庆京东方B12区域分布式能源站分厂 | 2#排气筒 | 2025-06-11 |  |  | 35 |  | 50 |  | 5 | [11 empty] | 上报停产
233 | 两江新区 | 重庆京东方B12区域分布式能源站分厂 | 3#排气筒 | 2025-06-11 |  |  | 35 |  | 50 |  | 5 | [11 empty] | 上报停产
234 | 两江新区 | 重庆京东方B12区域分布式能源站分厂 | 4#排气筒 | 2025-06-11 |  |  | 35 |  | 50 |  | 5 | [11 empty] | 上报停产
235 | 两江新区 | 重庆京东方B12区域分布式能源站分厂 | 5#排气筒 | 2025-06-11 |  |  | 35 |  | 50 |  | 5 | [11 empty] | 上报停产
236 | 高新区 | 鸿富锦精密电子（重庆）有限公司 | D01-3#排放口 | 2025-06-11 | 785052 | 1.77 | [6 empty] | 120 | 31.98 | 3.54 | 34.68
237 | 高新区 | 鑫源汽车有限公司高新区分公司 | 废气排放口 | 2025-06-11 | [8 empty] | 30 | [9 empty] | 上报停产
238 | 高新区 | 隆鑫通用动力股份有限公司（C区） | 7#塑胶手动涂装线废气排口 | 2025-06-11 | 8255409 | 4.35 | [6 empty] | 50 | 3.19 | 3.59 | 25.53
239 | 高新区 | 爱思开海力士半导体（重庆）有限公司 | 小水洗塔排放口 | 2025-06-11 | 167356 | 7.71 |  |  |  |  | 50 | 0.33 |  |  | 2.15 | 25.08
240 | 高新区 | 华润微电子（重庆）有限公司 | 有机废气排放口 | 2025-06-11 | 1587357 | 9.1 | [6 empty] | 120 | 76.66 | 1.7 | 28.65
241 | 高新区 | 华润微电子（重庆）有限公司 | 氧化炉废气排口 | 2025-06-11 | 10778 | 0.44 | 200 | 3.46 | 200 | 2.86 | 50 | 2.63 | 120 | 1.32 | 3.07 | 37.4
242 | 高新区 | 达丰（重庆）电脑有限公司 | 废气排放口 | 2025-06-11 | 2875920 | 9.95 | [6 empty] | 120 | 37.33 | 4.36 | 49.85
243 | 高新区 | 重庆方正高密电子有限公司 | 有机废气排口 | 2025-06-11 | 264992 | 2.43 | [6 empty] | 120 | 12.67 | 5.98 | 39.49
244 | 高新区 | 徐工重庆建机工程机械有限公司 | 面漆废气排放口 | 2025-06-11 | [8 empty] | 120 | [9 empty] | 上报停产
245 | 高新区 | 徐工重庆建机工程机械有限公司 | 底漆废气排放口 | 2025-06-11 | [8 empty] | 120 | [9 empty] | 上报停产
246 | 高新区 | 重庆鑫源摩托车股份有限公司 | 废气排放口 | 2025-06-11 | 642800 | 2.72 | [6 empty] | 50 | 6.09 | 2.85 | 36.39
247 | 高新区 | 重庆赛力盟电机有限责任公司 | 涂装废气排放口 | 2025-06-11 | 637677 | 3.02 | [6 empty] | 120 | 11.09 | 3.59 | 33.64
248 | 高新区 | 重庆长安跨越商用车有限公司 | 1#RTO炉废气排口 | 2025-06-11 | 1772157 | 1.58 | [6 empty] | 30 | 10.53 | 1.42 | 32.56
249 | 高新区 | 重庆庆铃专用汽车有限公司 | 有机废气排放口DA006 | 2025-06-11 | [8 empty] | 30 | 1.31 | 1.81 | 34.52 | [6 empty] | 含无效数据
250 | 高新区 | 重庆红旗弹簧有限公司 | 有机废气排放口 | 2025-06-11 | 711885 | 8.54 | [6 empty] | 50 | 20.72 | 0.83 | 36.59
251 | 长寿区 | 中国石化集团重庆川维化工有限公司 | 1#2#锅炉烟囱 | 2025-06-11 | 29354536 | 4 | 400 | 16.08 | 100 | 15 | 30 | 2.93 |  |  | 8.14 | 50.77
252 | 长寿区 | 中国石化集团重庆川维化工有限公司 | 3#锅炉烟囱 | 2025-06-11 | 12106218 | 9.57 | 400 | 9.44 | 100 | 21.24 | 30 | 15.7 |  |  | 12.47 | 50.34
253 | 长寿区 | 中国石化集团重庆川维化工有限公司 | 5#9#锅炉烟囱 | 2025-06-11 |  |  | 400 | 8.26 | 100 |  | 30 | 6.44 |  |  | 2.19 | 29.28 | [6 empty] | 含无效数据
254 | 长寿区 | 中国石化集团重庆川维化工有限公司 | 11#锅炉废气排放口 | 2025-06-11 | 1195863 | 8.28 | 100 | 3.01 | 50 | 31.27 | 30 | 1.85 |  |  | 8.83 | 80.25
255 | 长寿区 | 威立雅长扬热能（重庆）有限责任公司 | 烟道 | 2025-06-11 | 5294033 | 1.84 | 35 | 13.35 | 50 | 40.25 | 10 | 1.81 |  |  | 13.8 | 48.5
256 | 长寿区 | 重庆钢铁股份有限公司 | 烧结机头净化系统1 | 2025-06-11 | 24420066 | 5.78 | 200 | 17.45 | 300 | 23.96 | 50 | 1.99 |  |  | 13.78 | 127.57
257 | 长寿区 | 重庆钢铁股份有限公司 | 烧结机头净化系统2 | 2025-06-11 | 21878370 | 5.12 | 200 | 17.7 | 300 | 34.96 | 50 | 1.65 |  |  | 12.34 | 128.88
258 | 长寿区 | 重庆钢铁股份有限公司 | 烧结机头净化系统3 | 2025-06-11 | 21840824 | 5.09 | 200 | 19.68 | 300 | 39.4 | 50 | 0.71 |  |  | 13.09 | 124.44
259 | 长寿区 | 重庆钢铁股份有限公司 | 1#2#焦炉烟囱 | 2025-06-11 | 9239533 | 3.47 | 50 | 8.09 | 500 | 31.18 | 30 | 1.76 |  |  | 16.37 | 146.09
260 | 长寿区 | 重庆钢铁股份有限公司 | 3#4#焦炉烟囱 | 2025-06-11 | 7672574 | 3.25 | 50 | 14.26 | 500 | 25.8 | 30 | 1.39 |  |  | 24.81 | 151.29
261 | 长寿区 | 重庆钢铁股份有限公司 | 5#6#焦炉烟囱 | 2025-06-11 | 6614715 | 3.02 | 50 | 5.64 | 500 | 25.8 | 30 | 0.33 |  |  | 10.5 | 140.81
262 | 长寿区 | 重庆钢铁股份有限公司 | 煤气自发电排口2 | 2025-06-11 | 4934590 | 5.22 | 100 | 13.82 | 200 | 24.05 | 10 | 3.9 |  |  | 8.53 | 124.6
263 | 长寿区 | 重庆钢铁股份有限公司 | 煤气自发电排口1 | 2025-06-11 | 13291091 | 11.36 | 100 | 17.78 | 200 | 26.82 | 10 | 4.62 |  |  | 7.11 | 118.5
264 | 长寿区 | 重庆钢铁股份有限公司 | 烧结机尾净化系统1 | 2025-06-11 | [6 empty] | 30 | [11 empty] | 通讯中断
265 | 长寿区 | 重庆钢铁股份有限公司 | 1#高炉出铁场除尘系统 | 2025-06-11 | 16292651 | 11.67 |  |  |  |  | 25 | 1.1 |  |  | 3.25 | 61.39
266 | 长寿区 | 重庆钢铁股份有限公司 | 1#高炉矿槽除尘系统 | 2025-06-11 | 14806951 | 15.29 |  |  |  |  | 25 | 2.52 |  |  | 3.35 | 39.28
267 | 长寿区 | 重庆钢铁股份有限公司 | 3#转炉二次除尘系统 | 2025-06-11 | [6 empty] | 20 | [11 empty] | 通讯中断
268 | 长寿区 | 重庆钢铁股份有限公司 | 2#转炉二次除尘系统 | 2025-06-11 | [6 empty] | 20 | [11 empty] | 通讯中断
269 | 长寿区 | 重庆钢铁股份有限公司 | 1#转炉二次除尘系统 | 2025-06-11 | [6 empty] | 20 | [11 empty] | 通讯中断
270 | 长寿区 | 重庆钢铁股份有限公司 | 2#高炉矿槽除尘系统 | 2025-06-11 | 15551938 | 11.35 |  |  |  |  | 25 | 3.81 |  |  | 3.02 | 39.97
271 | 长寿区 | 重庆钢铁股份有限公司 | 2#高炉出铁场除尘系统 | 2025-06-11 | 18545824 | 13.42 |  |  |  |  | 25 | 1.5 |  |  | 2.98 | 65.7
272 | 长寿区 | 重庆钢铁股份有限公司 | 烧结机尾净化系统2 | 2025-06-11 | [6 empty] | 20 | [11 empty] | 通讯中断
273 | 长寿区 | 重庆钢铁股份有限公司 | 3#高炉出铁场除尘系统 | 2025-06-11 | 13175578 | 9.44 |  |  |  |  | 25 | 0.38 |  |  | 3.78 | 59.98
274 | 长寿区 | 重庆长寿西南水泥有限公司 | 二线窑头废气 | 2025-06-11 | [6 empty] | 10 | [11 empty] | 上报停产
275 | 长寿区 | 重庆长寿西南水泥有限公司 | 二线窑尾废气4800T | 2025-06-11 |  |  | 35 |  | 100 |  | 10 | [11 empty] | 上报停产
276 | 长寿区 | 重庆创绿环境保护有限公司（长寿处置场） | 一期焚烧炉废气排放口 | 2025-06-11 | 338597 | 8.2 | 100 | 10.98 | 300 | 143.64 | 30 | 0.92 |  |  | 27.07 | 119.12 | 100 | 34.79 |  |  | 60 | 8.64
277 | 长寿区 | 重庆创绿环境保护有限公司（长寿处置场） | 二期焚烧炉废气排放口 | 2025-06-11 |  |  | 100 |  | 300 |  | 30 | [5 empty] | 100 |  |  |  | 60 |  | 上报停产
278 | 长寿区 | 重庆国际复合材料股份有限公司长寿分公司 | F07/08废气处理排放口 | 2025-06-11 | 533975 | 7.09 | 400 | 0.03 | 700 | 74.65 |  |  |  |  | 4.23 | 65.95
279 | 长寿区 | 重庆国际复合材料股份有限公司长寿分公司 | 新材料废气处理排放口 | 2025-06-11 | 310201 | 4.68 | 400 | 2.75 | 700 | 55.59 |  |  |  |  | 16.09 | 55.29
280 | 长寿区 | 重庆国际复合材料股份有限公司长寿分公司 | F04/10废气处理排放口 | 2025-06-11 | 343047 | 12.05 | 400 | 10.13 | [6 empty] | 26.8 | 202.3
281 | 长寿区 | 重庆国际复合材料股份有限公司长寿分公司 | F11线废气处理排放口 | 2025-06-11 | 292207 | 7.29 | 400 | 0.73 | 700 | 49.65 |  |  |  |  | 26.24 | 70.05
282 | 长寿区 | 重庆国际复合材料股份有限公司长寿分公司 | F12线废气处理排放口 | 2025-06-11 | 953841 | 13.85 | 400 | 22.58 | 700 | 50.06 |  |  |  |  | 19.24 | 213.82
283 | 长寿区 | 重庆卡贝乐化工有限责任公司 | 燃煤锅炉废气排放口 | 2025-06-11 | 2184804 | 1.68 | 550 | 193.28 | 80 | 60.64 | 80 | 8.23 |  |  | 10.36 | 64.41
284 | 长寿区 | 重庆龙星科技有限公司 | 尾气锅炉排放口 | 2025-06-11 | 626385 | 1.13 | 100 | 22.29 | 50 | 22.95 | 30 | 7.09 |  |  | 22.96 | 69
285 | 长寿区 | 重庆龙星科技有限公司 | EBF滤袋器排放口 | 2025-06-11 | 132279 | 17.49 | 550 | 254.92 | 240 | 177.82 | 18 | 0.33 |  |  | 4.12 | 188.86
286 | 长寿区 | 重庆钢铁能源环保有限公司 | 5#余热锅炉 | 2025-06-11 |  |  | 100 |  | 120 |  | 10 | [11 empty] | 上报停产
287 | 长寿区 | 重庆钢铁能源环保有限公司 | 3#余热锅炉 | 2025-06-11 | 9267292 | 22.09 | 100 | 20.24 | 120 | 45 | 10 | 0.48 |  |  | 4.14 | 140.71
288 | 长寿区 | 重庆钢铁能源环保有限公司 | 130t锅炉 | 2025-06-11 |  |  | 100 |  | 200 |  | 10 | [11 empty] | 上报停产
289 | 长寿区 | 重庆钢铁能源环保有限公司 | 220t锅炉 | 2025-06-11 |  |  | 100 |  | 200 |  | 10 | [11 empty] | 上报停产
290 | 长寿区 | 重庆钢铁能源环保有限公司 | 7#余热锅炉 | 2025-06-11 | 8985117 | 21.4 | 100 | 19.88 | 120 | 43.19 | 10 | 1.03 |  |  | 2.73 | 146.76
291 | 长寿区 | 重庆钢铁能源环保有限公司 | 1#余热锅炉 | 2025-06-11 |  |  | 100 |  | 120 |  | 10 | [11 empty] | 上报停产
292 | 长寿区 | 巴斯夫聚氨酯（重庆）有限公司 | B215废气排口 | 2025-06-11 | 67726 | 8.54 | 100 |  | 300 | 9.12 | 30 | 3.47 |  |  | 39.49 | 80.62 | [6 empty] | 含无效数据
293 | 长寿区 | 巴斯夫聚氨酯（重庆）有限公司 | C255废气排口 | 2025-06-11 | 234499 | 2.97 | 100 | 2.62 | 300 | 59.58 | 30 | 5.67 |  |  | 17.51 | 162.75
294 | 长寿区 | 巴斯夫聚氨酯（重庆）有限公司 | C258废气排放口（锅炉） | 2025-06-11 | 445009 | 4.94 |  |  | 200 | 145.9 |  |  |  |  | 14.68 | 121.14
295 | 长寿区 | 重庆鑫富化工有限公司 | 焚烧炉尾气 | 2025-06-11 |  |  | 100 |  | 300 |  | 30 | [11 empty] | 上报停产
296 | 长寿区 | 重庆恩力吉投资有限责任公司 | 2#废气排放口 | 2025-06-11 |  |  | 200 |  | 100 |  | 30 | [11 empty] | 上报停产
297 | 长寿区 | 重庆恩力吉投资有限责任公司 | 1#废气排放口 | 2025-06-11 |  |  | 200 |  | 100 |  | 30 | [11 empty] | 上报停产
298 | 长寿区 | 重庆长风化学工业有限公司 | 焚烧废气排气筒 | 2025-06-11 | 102994 | 1.4 | 100 | 2.61 | 300 | 54.09 | 30 | 4.18 |  |  | 6.74 | 51.63
299 | 长寿区 | 重庆紫光国际化工有限责任公司 | 二吸塔废气 | 2025-06-11 |  |  | 400 | [15 empty] | 上报停产
300 | 长寿区 | 重庆市映天辉氯碱化工有限公司 | 焚烧炉废气排放口 | 2025-06-11 | 70549 | 4.05 |  |  |  |  | 30 | 8.76 |  |  | 16.5 | 45.86
301 | 长寿区 | 重庆云天化天聚新材料有限公司 | 废物焚烧炉废气排放口 | 2025-06-11 | 304293 | 8.03 | 100 | 10.22 | 180 | 40.14 | 30 | 1.41 |  |  | 12.72 | 54.82
302 | 长寿区 | 重庆云天化天聚新材料有限公司 | 锅炉废气排放口 | 2025-06-11 |  |  |  |  | 50 | [13 empty] | 上报停产
303 | 长寿区 | 重庆永航钢铁集团有限公司 | 电炉废气排放口 | 2025-06-11 |  |  | 400 |  | 700 |  | 20 | [11 empty] | 上报停产
304 | 长寿区 | 扬子江乙酰化工有限公司 | CO#1转化炉烟囱 | 2025-06-11 | 1894137 | 31.78 | 100 | 4.43 | 180 | 71.92 | 20 | 2.19 |  |  | 17.68 | 160.24
305 | 长寿区 | 扬子江乙酰化工有限公司 | CO#2转化炉烟囱 | 2025-06-11 | 1600329 | 28.66 | 100 | 2.28 | 180 | 73.45 | 20 | 1.53 |  |  | 24.25 | 152.48
306 | 长寿区 | 扬子江乙酰化工有限公司 | 快装锅炉烟囱 | 2025-06-11 |  |  | 100 |  | 50 |  | 30 | [11 empty] | 上报停产
307 | 长寿区 | 重庆安盛钾业有限公司 | 干燥废气排放口 | 2025-06-11 | 30898 | 0.81 |  |  |  |  | 100 | 7.95 |  |  |  | 35.45 | [6 empty] | 含无效数据
308 | 长寿区 | 重庆华渝新材料科技有限公司 | 硝酸吸收塔尾气排放口 | 2025-06-11 | 3545570 | 14.48 |  |  | 300 | 43.46 | [5 empty] | 109.06
309 | 长寿区 | 重庆奕翔化工有限公司 | TO焚烧烟气排放口 | 2025-06-11 | 1340390 | 5.22 | 100 | 31.64 | 300 | 59.42 | 30 | 3.59 |  |  | 17.91 | 155.43 | 100 | 17.79
310 | 长寿区 | 重庆博洲环境治理有限公司 | 1号废气排放口 | 2025-06-11 |  |  | 400 |  | 700 |  | 100 | [9 empty] | 10 |  | 上报停产
311 | 长寿区 | 重庆博洲环境治理有限公司 | 2号废气排放口 | 2025-06-11 |  |  | 400 |  | 700 |  | 100 | [9 empty] | 10 |  | 上报停产
312 | 长寿区 | 重庆博洲环境治理有限公司 | 3号废气排放口 | 2025-06-11 |  |  | 400 |  | 700 |  | 100 | [9 empty] | 10 |  | 上报停产
313 | 长寿区 | 重庆博洲环境治理有限公司 | 4号废气排放口 | 2025-06-11 |  |  | 400 |  | 700 |  | 100 | [9 empty] | 10 |  | 上报停产
314 | 长寿区 | 重庆博洲环境治理有限公司 | 5号烟气排放口 | 2025-06-11 |  |  | 400 |  | 700 |  | 100 | [11 empty] | 上报停产
315 | 长寿区 | 重庆博洲环境治理有限公司 | 6号废气排放口 | 2025-06-11 |  |  | 400 |  | 700 |  | 100 | [11 empty] | 上报停产
316 | 长寿区 | 重庆中润新材料股份有限公司 | 锅炉烟气排放口 | 2025-06-11 | 127429 | 4.43 |  |  | 50 | 31.39 |  |  |  |  | 2.2 | 128.31
317 | 长寿区 | 重庆信维环保有限公司 | 焚烧炉废气排放口 | 2025-06-11 | 511017 | 7.71 | 100 | 4.99 | 300 | 126.75 | 30 | 1.12 |  |  | 28.72 | 116.3 | 100 | 25.38 |  |  | 60 | 4.55
318 | 长寿区 | 重庆双象电子材料有限公司 | 1#废气排放口（双象） | 2025-06-11 | 1836948 | 13.18 | 400 | 37.72 | 240 | 105.33 | [5 empty] | 25.49 | [6 empty] | 含无效数据
319 | 长寿区 | 重庆双象电子材料有限公司 | 2#废气排放口（双象） | 2025-06-11 | 1642203 | 11.77 | 400 | 36.83 | 240 | 13.03 | [5 empty] | 25.49 | [6 empty] | 含无效数据
320 | 长寿区 | 重庆合汇制药有限公司 | 2#排气筒 | 2025-06-11 | 107413 | 4.01 | 80 | 0.79 | 250 | 91.61 | 20 | 0.44 |  |  | 7.64 | 115.74 | 80 | [5 empty] | 含无效数据
321 | 长寿区 | 重庆鑫盛通化工有限公司 | 焚烧炉烟气 | 2025-06-11 | 124977 | 2.1 | 100 | 23.65 | 300 | 165.79 | 30 | 1.44 |  |  | 7.35 | 130.76 |  |  |  |  | 60 | 3.17
322 | 长寿区 | 弈柯莱生物科技（重庆）有限公司 | 1#废气处理设施排放口(弈柯莱) | 2025-06-11 |  |  | 200 |  | 200 |  | 30 | [11 empty] | 上报停产
323 | 长寿区 | 弈柯莱生物科技（重庆）有限公司 | 7#废气处理设施排放口 | 2025-06-11 | 192629 | 3.16 | 200 | 10.75 | 200 | 144.45 | 30 | 5.77 |  |  | 9.98 | 121.13
324 | 长寿区 | 重庆双象超纤材料有限公司 | 危险废物焚烧废气排放口 | 2025-06-11 | 447815 | 8.61 | 100 | 0.58 | 300 | 196.93 | 30 | 2.85 |  |  | 22.56 | 73.33 | 100 | 7.66 |  |  | 60 | 2.79
325 | 长寿区 | 重庆双象超纤材料有限公司 | RTO废气排放口 | 2025-06-11 |  |  | 550 |  | 240 |  | 120 | [11 empty] | 上报停产
326 | 长寿区 | 重庆峰圣石化有限公司 | 焚烧炉烟气排放口 | 2025-06-11 |  |  | 100 |  | 300 |  | 30 | [5 empty] | 100 |  |  |  | 60 |  | 上报停产
327 | 长寿区 | 重庆毂运科技有限公司 | 回转窑焚烧烟气排放口(毂运) | 2025-06-11 |  |  | 100 |  | 300 |  | 30 | [5 empty] | 100 |  |  |  | 60 |  | 上报停产
328 | 綦江区 | 重庆松藻电力有限公司 | 3号机组废气排放口 | 2025-06-11 |  |  | 200 | 28.66 | 200 | 42.8 | 30 | 5.7 | [10 empty] | 含无效数据
329 | 綦江区 | 重庆松藻电力有限公司 | 4号机组废气排放口 | 2025-06-11 |  |  | 200 |  | 200 |  | 30 | [11 empty] | 上报停产
330 | 綦江区 | 重庆旗能电铝有限公司 | #1锅炉烟气排口 | 2025-06-11 | 31316264 | 21.61 | 200 | 21.89 | 200 | 40.03 | 30 | 0.37 |  |  | 15.48 | 53.63
331 | 綦江区 | 重庆旗能电铝有限公司 | #2锅炉烟气排口 | 2025-06-11 |  |  | 200 |  | 200 |  | 30 | [11 empty] | 上报停产
332 | 綦江区 | 重庆旗能电铝有限公司 | 电解烟气净化#1排口 | 2025-06-11 | 27950394 | 15.05 | 200 | 23.82 |  |  | 20 | 2.37 |  |  | 11.24 | 34.69 |  |  | 3 | 0.33
333 | 綦江区 | 重庆旗能电铝有限公司 | 电解烟气净化#2排口 | 2025-06-11 | 25981486 | 14.12 | 200 | 25.47 |  |  | 20 | 3.26 |  |  | 11.68 | 36.03 |  |  | 3 | 0.23
334 | 綦江区 | 重庆綦江西南水泥有限公司 | 一期窑尾 | 2025-06-11 |  |  | 35 |  | 100 |  | 10 | [11 empty] | 上报停产
335 | 綦江区 | 重庆綦江西南水泥有限公司 | 一期窑头 | 2025-06-11 | [6 empty] | 10 | [11 empty] | 上报停产
336 | 綦江区 | 重庆綦江西南水泥有限公司 | 二期窑头 | 2025-06-11 | 2207335 | 5.79 |  |  |  |  | 10 | 3.96 |  |  | 3.21 | 93.54
337 | 綦江区 | 重庆锦旗碳素有限公司 | 煅烧烟囱 | 2025-06-11 |  |  | 400 |  | 999999 |  | 100 | [11 empty] | 上报停产
338 | 綦江区 | 重庆锦旗碳素有限公司 | 焙烧烟囱 | 2025-06-11 |  |  | 400 | 76.78 | 999999 | 30.99 | 30 | 2.42 | [10 empty] | 含无效数据
339 | 綦江区 | 重庆市綦江区三峰环保发电有限公司 | 2#焚烧炉烟气排放口 | 2025-06-11 | 1494668 | 12 | 100 | 45.88 | 300 | 160.53 | 30 | 1.99 |  |  | 26.66 | 135.22 | 100 | 10.62 |  |  | 60 | 6.26
340 | 綦江区 | 重庆市綦江区三峰环保发电有限公司 | 1#焚烧炉烟气排放口 | 2025-06-11 | 1418972 | 11.37 | 100 | 35.86 | 300 | 165.75 | 30 | 2.62 |  |  | 26.06 | 137.99 | 100 | 6.39 |  |  | 60 | 5.97
341 | 綦江区 | 重庆鹏翔铝业有限公司 | 1号熔铸排放口 | 2025-06-11 | 2192448 |  | 150 | 13.74 | 200 | 12.08 | 30 | 10.69
342 | 綦江区 | 重庆鹏翔铝业有限公司 | 3号铝灰处理系统排放口 | 2025-06-11 | 827564 |  | 150 | 0.38 | 200 | 1.92 | 30 | 5.5
343 | 綦江区 | 重庆康祺环保科技有限公司 | 回转窑废气排口 | 2025-06-11 |  |  | 100 |  | 300 |  | 30 | [9 empty] | 60 |  | 上报停产
344 | 綦江区 | 重庆康祺环保科技有限公司 | 铝颗粒熔化废气排口 | 2025-06-11 |  |  | 150 |  | 200 |  | 30 | [11 empty] | 上报停产
345 | 綦江区 | 重庆旺川再生资源综合利用有限公司 | 回转窑煅烧废气排放口 | 2025-06-11 |  | 2.64 | 100 | 2.64 | 300 | 3.1 | 30 | 1.25 |  |  | 11.36 | 50.57 |  |  |  |  | 60 | 0.57 | 含无效数据
346 | 綦江区 | 重庆旺川再生资源综合利用有限公司 | 熔铝铸锭工序废气排放口 | 2025-06-11 | 944372 | 12.22 | 150 | 37.51 | 200 | 13 | 30 | 1.73 |  |  | 2.5 | 61.7
347 | 潼南区 | 重庆市万利来化工股份有限公司 | 一段炉废气排口 | 2025-06-11 |  |  | 100 | 1.85 | 180 | 76.41 | 20 | 0.1 | [10 empty] | 含无效数据
348 | 潼南区 | 重庆民丰化工有限责任公司 | 铬酸钠焙烧窑废气排放口 | 2025-06-11 | 3064865 | 4.11 | 400 | 3.78 | 200 | 114.28 | 30 | 6.73 |  |  | 10.07 | 187.43
349 | 潼南区 | 重庆民丰化工有限责任公司 | 吸收塔废气排放口 | 2025-06-11 | 1888044 | 12.06 | 400 | 30.56 | [6 empty] | 2.63 | 21.77
350 | 潼南区 | 重庆民丰化工有限责任公司 | 干燥炉煅烧废气排口1 | 2025-06-11 | 347768 | 19.8 | 400 | 9.81 | 700 | 105.56 | 100 | 27.76 |  |  | 20.08 | 140.78
351 | 潼南区 | 重庆民丰化工有限责任公司 | 民丰化工燃气锅炉废气排口 | 2025-06-11 |  |  |  |  | 50 | [13 empty] | 上报停产
352 | 潼南区 | 重庆民丰化工有限责任公司 | 铬酸铬铬绿焙烧窑废气排放口 | 2025-06-11 |  |  | 400 |  | 200 |  | 30 | [11 empty] | 上报停产
353 | 潼南区 | 重庆中防德邦防水技术有限公司 | 一号废气排放口 | 2025-06-11 |  |  | 50 |  | 200 |  | 20 | [11 empty] | 上报停产
354 | 潼南区 | 重庆宝禾复合肥有限公司 | FG3氨酸法干燥废气DA004 | 2025-06-11 | [6 empty] | 120 | [11 empty] | 上报停产
355 | 潼南区 | 重庆宝禾复合肥有限公司 | FG2氨酸法造粒废气DA005 | 2025-06-11 | [6 empty] | 120 | [11 empty] | 上报停产
356 | 潼南区 | 重庆宝禾复合肥有限公司 | FG8团粒法—干废气DA007 | 2025-06-11 | [6 empty] | 120 | [11 empty] | 上报停产
357 | 潼南区 | 重庆宝禾复合肥有限公司 | FG7团粒法—干废气DA008 | 2025-06-11 | [6 empty] | 120 | [11 empty] | 上报停产
358 | 潼南区 | 重庆宝禾复合肥有限公司 | FG5排气筒DA003 | 2025-06-11 | [6 empty] | 120 | [11 empty] | 上报停产
359 | 潼南区 | 重庆立源化工有限公司 | 废气排口 | 2025-06-11 |  |  | 400 |  | 200 |  | 30 | [11 empty] | 上报停产
360 | 潼南区 | 重庆途维环保科技有限公司 | 废气排口 | 2025-06-11 |  |  | 50 |  | 50 |  | 20 | [11 empty] | 上报停产
361 | 潼南区 | 重庆瑞富食品添加剂有限公司 | 钾盐干燥废气排放口 | 2025-06-11 | 251469 | 6.01 | 550 | 1.5 | 240 | 48.93 | 120 | 17.73 |  |  | 21.5 | 74.5
362 | 潼南区 | 重庆耀辉环保有限公司 | 耀辉环保烘干、熔炼废气排放口 | 2025-06-11 |  |  | 100 |  | 200 |  | 30 | [9 empty] | 60 |  | 上报停产
363 | 潼南区 | 重庆耀辉环保有限公司 | 耀辉环保熔炼环集废气排放口 | 2025-06-11 |  |  | 100 |  | 200 |  | 30 | [9 empty] | 60 |  | 上报停产
364 | 潼南区 | 重庆金兴防水科技股份有限公司 | 1#RTO排气筒 | 2025-06-11 |  |  | 200 |  | 200 |  | 30 | [11 empty] | 上报停产
365 | 潼南区 | 重庆市潼南区东群纳米科技有限公司 | 煅烧废气排放口 | 2025-06-11 |  |  | 400 |  | 200 |  | 30 | [11 empty] | 上报停产
366 | 潼南区 | 重庆市潼南区东群纳米科技有限公司 | 焙烧废气排放口 | 2025-06-11 |  |  | 400 |  | 200 |  | 30 | [11 empty] | 上报停产
367 | 潼南区 | 重庆晶开环保科技有限公司 | 熔化铸锭系统废气排放口 | 2025-06-11 | 440093 | 5.42 | 150 | 47.62 | 200 | 3.89 | 30 | 4.16 |  |  | 1.24 | 42.8
368 | 潼南区 | 重庆晶开环保科技有限公司 | 煅烧烟气排放口 | 2025-06-11 |  |  | 100 |  | 300 |  | 30 | [9 empty] | 60 |  | 上报停产
369 | 铜梁区 | 重庆铜梁西南水泥有限公司 | 二线窑尾 | 2025-06-11 |  |  | 35 |  | 100 |  | 10 | [11 empty] | 上报停产
370 | 铜梁区 | 重庆铜梁西南水泥有限公司 | 二线窑头 | 2025-06-11 | [6 empty] | 10 | [11 empty] | 上报停产
371 | 铜梁区 | 重庆庆龙精细锶盐化工有限公司 | 回转窑废气排放口 | 2025-06-11 | 606926 | 8.48 | 100 | 1.07 | 100 | 51.31 | 10 | 4.5 |  |  |  | 56.56 | [6 empty] | 含无效数据
372 | 铜梁区 | 重庆庆兰实业有限公司 | G21废气排放口 | 2025-06-11 | 1056177 | 15.5 |  |  | 300 | 11.34 | 20 | 7.82 | 60 | 12.19 | 3 | 105.66
373 | 铜梁区 | 重庆市铜梁区天楹环保能源有限公司 | 1号焚烧烟气排放口 | 2025-06-11 | 1723925 | 16.07 | 100 | 42.92 | 300 | 195.93 | 30 | 5.5 |  |  | 22.49 | 157.24 | 100 | 2.33 |  |  | 60 | 28.26
374 | 铜梁区 | 重庆市铜梁区天楹环保能源有限公司 | 2号焚烧烟气排放口 | 2025-06-11 | 1885997 | 17.41 | 100 | 48.56 | 300 | 199.63 | 30 | 2.07 |  |  | 21.57 | 158.05 | 100 | 2.11 |  |  | 60 | 33.54
375 | 铜梁区 | 重庆市和京碳素材料有限公司 | 焙烧废气排放口 | 2025-06-11 | 985724 | 1.14 | 100 | 32.35 | 100 | 35.06 | 10 | 5.44 |  |  | 6.63 | 45.16
376 | 铜梁区 | 重庆市和京碳素材料有限公司 | 煅烧废气排放口 | 2025-06-11 | 354617 | 2.16 | 100 | 27.99 | 100 | 46.07 | 10 | 1.36 |  |  | 6.29 | 51.18
377 | 铜梁区 | 重庆中烁新材料科技有限公司 | 中烁煅烧废气排口 | 2025-06-11 | 558929 | 3.74 | 100 | 31.96 | 100 | 30.61 | 10 | 1 |  |  | 13.1 | 144.26
378 | 铜梁区 | 重庆中烁新材料科技有限公司 | 中烁焙烧烟气排口 | 2025-06-11 | 541392 | 0.63 | 100 | 30.3 | 100 | 13.63 | 10 | 3.58 |  |  | 5.46 | 68.91
379 | 铜梁区 | 重庆金汇能新材料有限公司 | 焙烧废气、预碳化排气筒 | 2025-06-11 | 1115048 | 3.11 | 400 | 25.75 | 700 | 17.85 | 100 | 0.46 |  |  | 1.26 | 38.43
380 | 大足区 | 重庆大足红蝶锶业有限公司雍溪工厂 | 焙烧窑排口 | 2025-06-11 | 733306 |  | 400 | 196.54 | 200 | 46.6 | 30 | 9.15 |  |  | 13.12 | 55.77
381 | 大足区 | 重庆市平鼎物资有限公司 | 熔炼废气排放口 | 2025-06-11 | 20026 |  | 150 | 0.26 | 200 | 0.92 | 30 | 0.7
382 | 荣昌区 | 重庆永荣矿业有限公司发电厂 | 燃气锅炉废气排放口 | 2025-06-11 |  |  | 50 |  | 50 |  | 20 | [11 empty] | 上报停产
383 | 荣昌区 | 重庆昌元化工集团有限公司 | 燃气锅炉排口 | 2025-06-11 | 55907 | 1.2 | 50 | 0.73 | 50 | 20.57 | 20 | 6.09 |  |  | 15.12 | 55.86
384 | 荣昌区 | 重庆昌元化工集团有限公司 | 硫化塔排口 | 2025-06-11 |  |  | 400 |  | 200 |  | 30 | [11 empty] | 上报停产
385 | 荣昌区 | 重庆渝荣玻璃有限公司 | 玻璃熔窑废气排放口 | 2025-06-11 |  |  | 400 |  | 700 |  | 50 | [11 empty] | 上报停产
386 | 荣昌区 | 重庆唯美陶瓷有限公司 | 脱硫塔排口 | 2025-06-11 | 1193173 | 2.78 | 30 | 9.16 | 100 | 49.49 | 15 | 5.03 |  |  | 15.89 | 55.5
387 | 荣昌区 | 重庆唯美陶瓷有限公司 | 喷雾塔排口 | 2025-06-11 | 5093360 | 4.75 | 30 | 14.2 | 100 | 57.36 | 15 | 11.28 |  |  | 20.96 | 70.62
388 | 荣昌区 | 重庆市荣昌区荣祥佳环保科技有限公司 | 热裂解废气排放口 | 2025-06-11 |  |  | 100 |  | 150 |  | 20 | [11 empty] | 上报停产
389 | 荣昌区 | 重庆市聚洪环保科技有限公司 | 热裂解炉排放口 | 2025-06-11 | 14206 | 0.84 | 100 | 2.88 | 150 | 3.36 | 20 | 0.55 |  |  | 2.67 | 35.35
390 | 荣昌区 | 重庆金曼环保科技有限公司 | 热裂解炉废气排放口 | 2025-06-11 |  |  | 100 |  | 150 |  | 20 | [11 empty] | 上报停产
391 | 荣昌区 | 重庆荣昌三峰新能源发电有限公司 | 废气排放口 | 2025-06-11 | 1707921 | 13.12 | 100 | 35.14 | 300 | 243.04 | 30 | 1.82 |  |  | 25.66 | 143.43 | 100 | 1.91 |  |  | 60 | 41.31
392 | 璧山区 | 冀东水泥璧山有限责任公司 | 窑尾 | 2025-06-11 |  |  | 35 |  | 100 |  | 10 | [11 empty] | 上报停产
393 | 璧山区 | 冀东水泥璧山有限责任公司 | 窑头 | 2025-06-11 | [6 empty] | 10 | [11 empty] | 上报停产
394 | 璧山区 | 重庆创绿环境保护有限公司 | 焚烧炉排气筒 | 2025-06-11 | 241250 | 5.73 | 100 | 5.81 | 300 | 127.87 | 30 | 3.4 |  |  | 24.05 | 126.39 | 100 | 30.59 |  |  | 60 | 3.9
395 | 璧山区 | 重庆恒通客车有限公司(璧山工厂) | 涂装主排气筒 | 2025-06-11 | 132446 | 0.06 | [8 empty] | 2.93 | 41.81
396 | 璧山区 | 重庆市聚益橡胶制品有限公司 | 脱硫再生烟废气排放口DA006 | 2025-06-11 | 118542 | [5 empty] | 100 | 1.66
397 | 璧山区 | 重庆市聚益橡胶制品有限公司 | 炼胶废气排放口DA007 | 2025-06-11 | 202664 | [5 empty] | 100 | 2.86
398 | 璧山区 | 重庆市广聚源环保科技有限公司 | DA001排气筒排放口 | 2025-06-11 |  |  | 50 |  | 100 |  | 20 | [11 empty] | 上报停产
399 | 梁平区 | 梁平海螺水泥有限责任公司 | 窑头废气排放口 | 2025-06-11 | 5524632 | 8.84 |  |  |  |  | 10 | 4.78 |  |  | 1.52 | 84.73
400 | 梁平区 | 梁平海螺水泥有限责任公司 | 窑尾废气排放口 | 2025-06-11 | 9525643 | 5.38 | 35 | 1.99 | 100 | 37.88 | 10 | 1.61 |  |  | 12.91 | 56.68
401 | 梁平区 | 重庆市海创能源科技有限责任公司 | 焚烧烟气排放口 | 2025-06-11 | 1428474 | 14.13 | 80 | 73.89 | 250 | 196.59 | 20 | 3.19 |  |  | 26.12 | 137.49 | 80 | 2.81 |  |  | 50 | 8.69
402 | 丰都县 | 东方希望重庆水泥有限公司 | 二线窑尾 | 2025-06-11 | 9019956 | 13.36 | 35 | 5.15 | 100 | 83.81 | 10 | 0.96 |  |  | 13.23 | 107
403 | 丰都县 | 东方希望重庆水泥有限公司 | 一线窑尾 | 2025-06-11 |  |  | 35 |  | 100 |  | 10 | [11 empty] | 上报停产
404 | 丰都县 | 东方希望重庆水泥有限公司 | 三线窑尾 | 2025-06-11 | 13079603 | 19.68 | 35 | 27.22 | 100 | 84.83 | 10 | 1.32 |  |  | 11.84 | 119.45
405 | 丰都县 | 东方希望重庆水泥有限公司 | 四线窑尾 | 2025-06-11 |  |  | 35 |  | 100 |  | 10 | [11 empty] | 上报停产
406 | 丰都县 | 东方希望重庆水泥有限公司 | 五线窑尾 | 2025-06-11 | 10835018 | 17.42 | 35 | 21.81 | 100 | 42.65 | 10 | 3.02 |  |  | 18.43 | 114.85
407 | 丰都县 | 东方希望重庆水泥有限公司 | 电厂废气排口 | 2025-06-11 | 10854352 | 12.92 | 400 | 7.64 | 200 | 48.2 | 30 | 6.26 |  |  | 8.94 | 47.37
408 | 丰都县 | 东方希望重庆水泥有限公司 | 三线窑头 | 2025-06-11 | 6198450 | 9.7 |  |  |  |  | 10 | 2.22 |  |  |  | 115.85
409 | 丰都县 | 东方希望重庆水泥有限公司 | 四线窑头 | 2025-06-11 | [6 empty] | 10 | [11 empty] | 上报停产
410 | 丰都县 | 东方希望重庆水泥有限公司 | 五线窑头 | 2025-06-11 | 5647773 | 8.7 |  |  |  |  | 10 | 1.65 |  |  |  | 115.48
411 | 丰都县 | 东方希望重庆水泥有限公司 | 一线窑头 | 2025-06-11 | [6 empty] | 10 | [11 empty] | 上报停产
412 | 丰都县 | 东方希望重庆水泥有限公司 | 二线窑头 | 2025-06-11 | 7633302 | 11.56 |  |  |  |  | 10 | 1.51 |  |  |  | 106.19
413 | 丰都县 | 东方希望重庆水泥有限公司 | 六线窑头 | 2025-06-11 | 4977301 | 9.35 |  |  |  |  | 10 | 3.55 |  |  |  | 96.96
414 | 丰都县 | 东方希望重庆水泥有限公司 | 六线窑尾 | 2025-06-11 | 5383076 | 11.86 | 35 | 13.76 | 100 | 43.24 | 30 | 2.01 |  |  | 21.26 | 97.37
415 | 丰都县 | 丰都县凯迪绿色能源开发有限公司 | 废气排口 | 2025-06-11 | 3200509 | 14.57 | 400 | 13.09 | 200 | 105.5 | 30 | 3.67 |  |  | 17.66 | 155.7
416 | 丰都县 | 重庆洁创新能源有限公司 | 焚烧烟气排放口 | 2025-06-11 | 1450522 | 16.08 | 100 | 26.84 | 300 | 210.3 | 30 | 3.67 |  |  | 24.76 | 148.29 | 100 | 4.4 |  |  | 60 | 16.1
417 | 垫江县 | 重庆富源化工有限公司 | 双加压硝酸尾气排放口 | 2025-06-11 | 1446965 |  |  |  | 300 | 62.1 | [5 empty] | 124.47
418 | 垫江县 | 重庆富源化工有限公司 | 两钠尾气排放口 | 2025-06-11 |  |  |  |  | 300 | [13 empty] | 上报停产
419 | 垫江县 | 重庆富源化工有限公司 | 30t/h天然气开工锅炉尾气排放口 | 2025-06-11 |  |  |  |  | 200 | [13 empty] | 上报停产
420 | 垫江县 | 重庆兴发金冠化工有限公司 | 灼烧炉排口 | 2025-06-11 |  |  | 400 |  | 200 |  | 30 | [11 empty] | 上报停产
421 | 垫江县 | 重庆市赛德玻璃有限公司 | 炉窑废气排放口 | 2025-06-11 |  |  | 400 |  | 700 |  | 50 | [11 empty] | 上报停产
422 | 垫江县 | 重庆市垫江县梦豪铝业有限公司 | 废气排放口 | 2025-06-11 | 27169 | 0.44 | 150 | 4.77 | 200 | 4.89 | 30 | 6.72 |  |  | 0.97 | 29.84
423 | 垫江县 | 重庆金富源新材料有限公司 | 玻璃熔窑废气排放口 | 2025-06-11 | 1002754 | 5.04 | 400 | 101.81 | 700 | 44.36 | 50 | 17.16 |  |  | 17.48 | 69.77
424 | 垫江县 | 重庆垫江三峰新能源发电有限公司 | 焚烧烟气排放口 | 2025-06-11 | 1214856 | 13.1 | 100 | 35.67 | 300 | 225.27 | 30 | 6.73 |  |  | 25.88 | 143.33 | 100 | 4.85 |  |  | 60 | 26.98
425 | 垫江县 | 重庆中昆新材料科技有限公司 | 1#排放筒 | 2025-06-11 | 618383 | 4.27 | 400 | 6.12 | 700 | 15.88 | 80 | 2.56 |  |  | 1.2 | 41.65
426 | 武隆区 | 重庆市山拔尔桑水泥有限责任公司 | 窑尾 | 2025-06-11 |  |  | 200 |  | 350 |  | 30 | [11 empty] | 上报停产
427 | 武隆区 | 重庆市山拔尔桑水泥有限责任公司 | 窑头 | 2025-06-11 | [6 empty] | 30 | [11 empty] | 上报停产
428 | 武隆区 | 重庆市武隆区三峰新能源发电有限公司 | 烟气排放口 | 2025-06-11 | 1401101 | 7.11 | 100 | 36.51 | 300 | 128.45 | 30 | 2.11 |  |  | 27.2 | 131.08 | 100 | 19.88 |  |  | 60 | 11.51
429 | 忠县 | 重庆海螺水泥有限责任公司 | 1#窑尾收尘排放口 | 2025-06-11 | 10440616 | 6.07 | 35 | 13.55 | 100 | 41.9 | 10 | 0.97 |  |  | 12.08 | 55.74
430 | 忠县 | 重庆海螺水泥有限责任公司 | 2#窑尾收尘排放口 | 2025-06-11 |  |  | 35 |  | 100 |  | 10 | [11 empty] | 上报停产
431 | 忠县 | 重庆海螺水泥有限责任公司 | 1#窑头收尘排放口 | 2025-06-11 | 7034685 | 10.66 |  |  |  |  | 10 | 0.82 |  |  | 3.01 | 86.88
432 | 忠县 | 重庆海螺水泥有限责任公司 | 2#窑头收尘排放口 | 2025-06-11 | [6 empty] | 10 | [11 empty] | 上报停产
433 | 忠县 | 重庆海螺水泥有限责任公司 | 3#窑尾收尘排放口 | 2025-06-11 | 10197248 | 6.96 | 35 | 2.99 | 100 | 43.2 | 10 | 2.6 |  |  | 13 | 58
434 | 忠县 | 重庆海螺水泥有限责任公司 | 3#窑头收尘排放口 | 2025-06-11 | 7030932 | 9.9 |  |  |  |  | 10 | 1.28 |  |  | 3.61 | 77.48
435 | 忠县 | 重庆市忠县古屋建材有限公司 | 窑烟废气排放口 | 2025-06-11 | 21860 | 2.06 | 50 | 2.74 | 180 | 43.02 | 30 | 1.99 |  |  | 4.05 | 31.53
436 | 开州区 | 重庆白鹤电力有限责任公司 | 一号机组脱硫后进烟囱 | 2025-06-11 | 26411940 |  | 400 | 18.63 | 100 | 36.78 | 30 | 1.42 |  |  |  | 77.28
437 | 开州区 | 重庆白鹤电力有限责任公司 | 二号机组水平烟道进烟囱 | 2025-06-11 | 26456322 |  | 400 | 17.93 | 100 | 39.18 | 30 | 3.3 |  |  |  | 78.14
438 | 开州区 | 开县开州水泥有限公司 | 窑尾废气 | 2025-06-11 | 4332827 | 17.25 | 200 | 3.8 | 350 | 76.92 | 30 | 1.68 |  |  |  | 150.75
439 | 开州区 | 开县开州水泥有限公司 | 窑头废气 | 2025-06-11 | 6561819 | 17.37 |  |  |  |  | 30 | 1.38 |  |  |  | 105.73
440 | 开州区 | 重庆绿能新能源有限公司 | 1#炉烟气排放口 | 2025-06-11 | 897556 | 11.89 | 100 | 58.29 | 300 | 188.42 | 30 | 2.96 |  |  | 25.1 | 139.33 | 100 | 18.21 |  |  | 60 | 20.96
441 | 开州区 | 重庆绿能新能源有限公司 | 2#炉烟气排放口 | 2025-06-11 | 1023469 | 13.19 | 100 | 61.43 | 300 | 223.62 | 30 | 0.74 |  |  | 22.64 | 142.98 | 100 | 12.58 |  |  | 60 | 9.29
442 | 云阳县 | 云阳盐化有限公司 | 锅炉废气排放口 | 2025-06-11 | 4260164 | 2.39 | 400 | 8.48 | 200 | 71.77 | 30 | 4.25 |  |  | 11.7 | 48.5
443 | 云阳县 | 重庆市超环科技有限公司 | 2#废气排气筒 | 2025-06-11 |  |  | 80 |  | 250 |  | 20 | [5 empty] | 80 |  |  |  | 50 |  | 上报停产
444 | 奉节县 | 华电国际电力股份有限公司奉节发电厂 | #1机组废气排放口 | 2025-06-11 | 34381652 | 14.12 | 200 | 21.88 | 200 | 41.04 | 30 | 3.62 |  |  | 9.62 | 49.52
445 | 奉节县 | 华电国际电力股份有限公司奉节发电厂 | #2机组废气排放口 | 2025-06-11 |  |  | 200 |  | 200 |  | 30 | [11 empty] | 上报停产
446 | 奉节县 | 重庆三峰夔门新能源有限公司 | 焚烧烟气排放口 | 2025-06-11 | 2073537 | 9.33 | 80 | 55.78 | 250 | 218.66 | 20 | 2.43 |  |  | 21.57 | 126.98 | 80 | 2.32 |  |  | 50 | 9.17
447 | 巫山县 | 巫山县海创环保科技有限责任公司 | 焚烧炉烟气排放口 | 2025-06-11 | 536995 | 6.44 | 80 | 58.74 | 250 | 223.97 | 20 | 7.45 |  |  | 26.27 | 140.65 | 80 | 2.7 |  |  | 50 | 39.03
448 | 巫溪县 | 巫溪县明申肥业有限公司 | 综合废气排放口 | 2025-06-11 | [6 empty] | 100 | [11 empty] | 上报停产
449 | 黔江区 | 重庆弘扬建材集团弘龙水泥有限公司 | 窑尾排放口 | 2025-06-11 | 7652045 | 13.32 | 200 | 0.24 | 350 | 82.93 | 30 | 3.32 |  |  | 1.16 | 114.59
450 | 黔江区 | 重庆弘扬建材集团弘龙水泥有限公司 | 窑头排放口 | 2025-06-11 | 2348244 | 3.12 |  |  |  |  | 30 | 3.9 |  |  | 1.41 | 107
451 | 黔江区 | 重庆正阳新材料有限公司 | 窑尾 | 2025-06-11 | 8381988 | 21.57 | 200 | 15.57 | 350 | 72.23 | 30 | 2.39 |  |  | 7.33 | 125.62
452 | 黔江区 | 重庆正阳新材料有限公司 | 窑头 | 2025-06-11 | 3181085 | 7.95 |  |  |  |  | 30 | 6.8 |  |  | 3.1 | 78.51
453 | 黔江区 | 重庆武陵硅业有限公司 | 1#矿热炉废气排放口 | 2025-06-11 | 2953899 | 2.85 |  |  |  |  | 50 | 3.26 |  |  |  | 53.73
454 | 黔江区 | 重庆武陵硅业有限公司 | 2#矿热炉废气排放口 | 2025-06-11 | 5121291 | 4.94 |  |  |  |  | 50 | 15.35 |  |  |  | 53.88
455 | 石柱县 | 重庆石柱西南水泥有限公司 | 水泥窑窑尾废气排放口 | 2025-06-11 |  |  | 50 |  | 150 |  | 10 | [11 empty] | 上报停产
456 | 石柱县 | 重庆石柱西南水泥有限公司 | 窑头收尘器排放口 | 2025-06-11 | [6 empty] | 10 | [11 empty] | 上报停产
457 | 石柱县 | 重庆大唐国际石柱发电有限责任公司 | 1号机组 | 2025-06-11 | 24319566 | 13.84 | 200 | 24.75 | 100 | 40.46 | 30 | 2.81 |  |  | 13.58 | 52.7
458 | 石柱县 | 重庆大唐国际石柱发电有限责任公司 | 2号机组 | 2025-06-11 | 24539248 | 13.66 | 200 | 22.22 | 100 | 38.84 | 30 | 1.3 |  |  | 11.16 | 54.19
459 | 石柱县 | 石柱县海创环保科技有限责任公司 | 烟囱 | 2025-06-11 | 1143010 | 10.68 | 100 | 30.5 | 300 | 211.19 | 30 | 4.52 |  |  | 25.9 | 134.1 | 100 | 8.53 |  |  | 60 | 12.46
460 | 秀山县 | 重庆国耀硅业有限公司 | 2号烟气排放口 | 2025-06-11 |  |  | 550 |  | 250 |  | 50 | [11 empty] | 上报停产
461 | 秀山县 | 重庆国耀硅业有限公司 | 1号废气排放口 | 2025-06-11 |  |  | 550 |  | 250 |  | 50 | [11 empty] | 上报停产
462 | 秀山县 | 重庆秀山西南水泥有限公司 | 窑尾废气排放口 | 2025-06-11 |  |  | 50 |  | 150 |  | 10 | [11 empty] | 上报停产
463 | 秀山县 | 重庆秀山西南水泥有限公司 | 窑头废气排放口 | 2025-06-11 | [6 empty] | 10 | [11 empty] | 上报停产
464 | 秀山县 | 重庆武陵兴旺化工有限公司 | 二吸塔尾气 | 2025-06-11 | 531539 | 14.17 | 400 | 154.71 | [6 empty] | 2.98 | 19.91
465 | 秀山县 | 秀山德宏化工有限公司 | 吸收塔废气排放口 | 2025-06-11 |  |  | 400 | [15 empty] | 上报停产
466 | 秀山县 | 秀山龙洋硅业有限公司 | 冶炼废气G1 | 2025-06-11 |  |  | 500 |  | 250 |  | 50 | [11 empty] | 上报停产
467 | 秀山县 | 秀山维隆硅业有限公司 | 冶炼废气G1 | 2025-06-11 |  |  | 600 |  | 260 |  | 50 | [11 empty] | 上报停产
468 | 秀山县 | 秀山县永发硅业有限公司 | 1号烟气排放口 | 2025-06-11 |  |  | 500 |  | 250 |  | 50 | [11 empty] | 上报停产
469 | 秀山县 | 秀山鑫和硅业有限公司 | 1号烟气排放口 | 2025-06-11 |  |  | 400 |  | 150 |  | 50 | [11 empty] | 上报停产
470 | 秀山县 | 重庆森仟烨新材料科技股份有限公司 | 焙烧废气 | 2025-06-11 |  |  | 400 |  | 700 |  | 100 | [11 empty] | 上报停产
471 | 秀山县 | 重庆森仟烨新材料科技股份有限公司 | 煅烧废气 | 2025-06-11 | 1098096 | 6.13 | 400 | 173.36 | 700 | 67.19 | 100 | 18.21 |  |  | 8.15 | 47.48
472 | 秀山县 | 重庆市秀山县三峰新能源有限公司 | 烟气排放口 | 2025-06-11 | 1625161 | 12.71 | 100 | 37.41 | 300 | 190.59 | 30 | 1.99 |  |  | 28.4 | 144.11 | 100 | 3.45 |  |  | 60 | 13.16
473 | 酉阳县 | 重庆九鑫水泥（集团）有限公司 | 窑尾 | 2025-06-11 | 4346261 | 15.56 | 50 | 13.28 | 150 | 28.57 | 10 | 4.15 |  |  | 4.78 | 119.2
474 | 酉阳县 | 重庆九鑫水泥（集团）有限公司 | 窑头 | 2025-06-11 | 5857760 | 13.82 |  |  |  |  | 10 | 3.63 |  |  |  | 135.39
475 | 酉阳县 | 重庆武陵光伏材料有限公司 | 1号废气排口 | 2025-06-11 |  |  | 400 |  | 700 |  | 80 | [11 empty] | 上报停产
476 | 酉阳县 | 重庆武陵光伏材料有限公司 | 2号废气排口 | 2025-06-11 |  |  | 400 |  | 700 |  | 80 | [11 empty] | 上报停产
477 | 酉阳县 | 重庆武陵光伏材料有限公司 | 3号废气排口 | 2025-06-11 |  |  | 400 |  | 700 |  | 80 | [11 empty] | 上报停产
478 | 酉阳县 | 酉阳县美池新能源有限责任公司 | 焚烧炉烟气排放口 | 2025-06-11 | 538410 | 1.18 | 100 | 33.98 | 300 | 192.97 | 30 | 1.88 |  |  | 14.84 | 170.9 | 100 | 22.2 |  |  | 60 | 29.26
479 | 酉阳县 | 重庆万博再生资源利用有限公司 | 1#烟囱 | 2025-06-11 | 509945 | 3.73 | 400 | 6.54 | 700 | 51.8 | 80 | 1.39 |  |  | 18.68 | 44.96
480 | 彭水县 | 彭水县茂田能源开发有限公司 | 1#窑尾 | 2025-06-11 |  |  | 50 |  | 150 |  | 10 | [11 empty] | 上报停产
481 | 彭水县 | 彭水县茂田能源开发有限公司 | 2#窑尾 | 2025-06-11 |  |  | 50 |  | 150 |  | 10 | [11 empty] | 上报停产
482 | 彭水县 | 彭水县茂田能源开发有限公司 | 1#窑头 | 2025-06-11 | [6 empty] | 30 | [11 empty] | 上报停产
483 | 彭水县 | 彭水县茂田能源开发有限公司 | 2#窑头 | 2025-06-11 | [6 empty] | 30 | [11 empty] | 上报停产
484 | 江津区 | 华能重庆珞璜发电有限责任公司 | 3号烟囱 | 2025-06-11 | 58997236 | 13.24 | 50 | 21.2 | 100 | 41.25 | 20 | 2.32 |  |  | 13.41 | 75.14
485 | 江津区 | 华能重庆珞璜发电有限责任公司 | 1号烟囱 | 2025-06-11 | 34886504 | 11.1 | 50 | 27.22 | 100 | 40.34 | 20 | 3.14 |  |  | 10.95 | 70.38
486 | 江津区 | 华能重庆珞璜发电有限责任公司 | 2号烟囱 | 2025-06-11 | 41646204 | 13.68 | 50 | 24.92 | 100 | 40 | 20 | 3.41 |  |  | 10.68 | 69.52
487 | 江津区 | 玖龙纸业（重庆）有限公司 | 2#机组排放口 | 2025-06-11 | 6170225 | 13.12 | 50 | 1.09 | 100 | 27.92 | 20 | 1.53 |  |  | 20.19 | 59.24
488 | 江津区 | 玖龙纸业（重庆）有限公司 | 3#机组排放口 | 2025-06-11 |  |  | 50 |  | 100 |  | 20 | [11 empty] | 上报停产
489 | 江津区 | 玖龙纸业（重庆）有限公司 | 1#机组排放口 | 2025-06-11 | 9123242 | 9.11 | 50 | 4.71 | 100 | 30.1 | 20 | 7.29 |  |  | 13.98 | 53.88
490 | 江津区 | 玖龙纸业（重庆）有限公司 | 碱回收炉废气排放口 | 2025-06-11 | 2884746 | 16.08 | 50 | 0.36 | 100 | 75.71 | 20 | 4.64 |  |  | 29.45 | 68.5
491 | 江津区 | 玖龙纸业（重庆）有限公司 | 4#机组排口 | 2025-06-11 | 7139992 | 12.28 | 50 | 14.97 | 100 | 27.77 | 20 | 0.3 |  |  | 15.01 | 52.17
492 | 江津区 | 重庆天助水泥（集团）有限公司 | 一线窑尾 | 2025-06-11 |  |  | 35 |  | 100 |  | 10 | [11 empty] | 上报停产
493 | 江津区 | 重庆天助水泥（集团）有限公司 | 二线窑尾 | 2025-06-11 |  |  | 35 |  | 100 |  | 10 | [11 empty] | 上报停产
494 | 江津区 | 重庆天助水泥（集团）有限公司 | 一线窑头 | 2025-06-11 | [6 empty] | 10 | [11 empty] | 上报停产
495 | 江津区 | 重庆天助水泥（集团）有限公司 | 二线窑头 | 2025-06-11 | [6 empty] | 10 | [11 empty] | 上报停产
496 | 江津区 | 冀东水泥重庆江津有限责任公司 | 二线窑尾 | 2025-06-11 |  |  | 35 |  | 100 |  | 10 | [11 empty] | 上报停产
497 | 江津区 | 冀东水泥重庆江津有限责任公司 | 一线窑尾 | 2025-06-11 |  |  | 35 |  | 100 |  | 10 | [11 empty] | 上报停产
498 | 江津区 | 冀东水泥重庆江津有限责任公司 | 二线窑头 | 2025-06-11 | 3271818 | 7.24 |  |  |  |  | 10 | 5.03 |  |  |  | 88.37
499 | 江津区 | 冀东水泥重庆江津有限责任公司 | 一线窑头 | 2025-06-11 | [6 empty] | 10 | [11 empty] | 上报停产
500 | 江津区 | 重庆华新地维水泥有限公司 | 窑尾 | 2025-06-11 |  |  | 35 |  | 100 |  | 10 | [11 empty] | 上报停产
501 | 江津区 | 重庆华新地维水泥有限公司 | 窑头 | 2025-06-11 | [6 empty] | 10 | [11 empty] | 上报停产
502 | 江津区 | 海龙再生资源(重庆)有限公司 | 1#炉废气排放口 | 2025-06-11 |  |  | 100 |  | 300 |  | 30 | [5 empty] | 100 |  |  |  | 60 |  | 上报停产
503 | 江津区 | 海龙再生资源(重庆)有限公司 | 2#炉废气排放口 | 2025-06-11 | 3439143 | 13.67 | 100 | 2 | 300 | 129.73 | 30 | 1.89 |  |  | 18.92 | 145.49 | 100 | 0.29 |  |  | 60 | 13.86
504 | 江津区 | 重庆金凯特殊钢制品有限公司 | 冶炼炉废气 | 2025-06-11 | 1301127 | 4.88 |  |  |  |  | 15 | 1.57 |  |  |  | 49.11
505 | 江津区 | 赛力斯汽车（湖北）有限公司重庆分公司 | 2#涂装废气总排口 | 2025-06-11 | 4630499 | 1.21 | [8 empty] | 1.63 | 30.72
506 | 江津区 | 赛力斯汽车（湖北）有限公司重庆分公司 | 1#涂装废气总排口 | 2025-06-11 | 11420855 | 3.03 | [8 empty] | 1.85 | 33.55
507 | 江津区 | 重庆三峰百果园环保发电有限公司 | 焚烧烟气排口1 | 2025-06-11 | 2681036 | 14.29 | 100 | 15.13 | 300 | 143.37 | 30 | 4.33 |  |  | 25 | 132.57 | 100 | 6.63 |  |  | 60 | 3.83
508 | 江津区 | 重庆三峰百果园环保发电有限公司 | 焚烧烟气排口3 | 2025-06-11 | 3394002 | 17.36 | 100 | 13.66 | 300 | 138.87 | 30 | 4.11 |  |  | 22.51 | 128.97 | 100 | 5.22 |  |  | 60 | 2.46
509 | 江津区 | 重庆三峰百果园环保发电有限公司 | 焚烧烟气排口4 | 2025-06-11 | 3154884 | 18.95 | 100 | 15.98 | 300 | 123.02 | 30 | 2.86 |  |  | 31.24 | 145.64 | 100 | 7.03 |  |  | 60 | 5.89
510 | 江津区 | 重庆三峰百果园环保发电有限公司 | 焚烧烟气排口5 | 2025-06-11 | 3250626 | 18.35 | 100 | 16.94 | 300 | 120.32 | 30 | 3.39 |  |  | 27.56 | 141.24 | 100 | 6.54 |  |  | 60 | 5.63
511 | 江津区 | 重庆三峰百果园环保发电有限公司 | 焚烧烟气排口6 | 2025-06-11 |  |  | 100 | 5.47 | 300 | 0.45 | 30 | 25.62 |  |  | 1.7 | 30.52 | 100 | 2.22 |  |  | 60 | 13.58 | 含无效数据
512 | 江津区 | 重汽（重庆）轻型汽车有限公司 | 废气排放口 | 2025-06-11 | [18 empty] | 上报停产
513 | 江津区 | 重庆三峡油漆股份有限公司 | 通用涂料车间废气总排口 | 2025-06-11 | [6 empty] | 20 | [11 empty] | 上报停产
514 | 江津区 | 潍柴动力股份有限公司重庆分公司 | 试车废气排口 | 2025-06-11 | [18 empty] | 上报停产
515 | 江津区 | 重庆嘉钛昕再生资源综合利用有限公司 | 2#排气筒 | 2025-06-11 |  |  | 100 |  | 300 |  | 30 | [9 empty] | 60 |  | 上报停产
516 | 江津区 | 重庆嘉钛昕再生资源综合利用有限公司 | 3#排气筒 | 2025-06-11 |  |  | 100 |  | 100 |  | 10 | [11 empty] | 上报停产
517 | 江津区 | 重庆乾涌再生资源综合利用有限公司 | 6#排气筒 | 2025-06-11 |  |  | 100 |  | 300 |  | 30 | [9 empty] | 60 |  | 上报停产
518 | 江津区 | 重庆乾涌再生资源综合利用有限公司 | 8#排气筒 | 2025-06-11 |  |  | 100 |  | 100 |  | 10 | [11 empty] | 上报停产
519 | 江津区 | 武骏重庆光能有限公司 | 武骏熔窑烟气排放口 | 2025-06-11 | 5378504 | 3.06 | 100 | 33.19 | 300 | 163.66 | 20 | 3.03 |  |  | 19.05 | 138.79
520 | 江津区 | 和友重庆光能有限公司 | 和友光能熔窑废气排放口 | 2025-06-11 | 5357622 | 1.75 | 100 | 82.4 | 300 | 263.02 | 20 | 12.31 |  |  | 11.39 | 131.45
521 | 合川区 | 重庆合川发电有限责任公司 | #3锅炉废气排口 | 2025-06-11 |  |  | 50 |  | 100 |  | 20 | [11 empty] | 上报停产
522 | 合川区 | 重庆合川发电有限责任公司 | #4锅炉废气排口 | 2025-06-11 | 38964264 | 16.67 | 50 | 22.18 | 100 | 43.63 | 20 | 4.21 |  |  | 21.29 | 50.83
523 | 合川区 | 重庆合川发电有限责任公司 | #2锅炉废气排口 | 2025-06-11 | 28015986 | 21.4 | 50 | 13.74 | 100 | 38.4 | 20 | 5.03 |  |  | 9.49 | 50.84
524 | 合川区 | 重庆合川发电有限责任公司 | #1锅炉废气排口 | 2025-06-11 |  |  | 50 |  | 100 |  | 20 | [11 empty] | 上报停产
525 | 合川区 | 重庆市富丰水泥集团特种水泥有限公司 | 水泥窑-窑尾排口 | 2025-06-11 | 10561911 | 25.17 | 35 | 17.25 | 100 | 66.21 | 10 | 5.7 |  |  | 2.73 | 103.25
526 | 合川区 | 重庆市富丰水泥集团特种水泥有限公司 | 冷却机-窑头排口 | 2025-06-11 | 7445804 | [5 empty] | 10 | 3.32 |  |  | 3.74 | 113.76
527 | 合川区 | 重庆金九建材集团有限公司 | 一期窑尾 | 2025-06-11 |  |  | 35 |  | 100 |  | 10 | [11 empty] | 上报停产
528 | 合川区 | 重庆金九建材集团有限公司 | 二期窑尾 | 2025-06-11 | 6607273 | 17.63 | 35 | 4.78 | 100 | 78.1 | 10 | 3.5 |  |  | 9.97 | 131.1
529 | 合川区 | 重庆金九建材集团有限公司 | 一期窑头 | 2025-06-11 | [6 empty] | 10 | [11 empty] | 上报停产
530 | 合川区 | 重庆金九建材集团有限公司 | 二期窑头 | 2025-06-11 | 3657616 | [5 empty] | 10 | 1.27 |  |  | 3.7 | 102.66
531 | 合川区 | 台泥（重庆）水泥有限公司 | 一期窑尾 | 2025-06-11 | 4087243 | 5.01 | 35 | 27.96 | 100 | 49.28 | 10 | 1.71 |  |  | 13.24 | 50.02
532 | 合川区 | 台泥（重庆）水泥有限公司 | 二期窑尾 | 2025-06-11 | 7641901 | 4.32 | 35 | 5.11 | 100 | 42.93 | 10 | 3.22 |  |  | 13.61 | 52.09
533 | 合川区 | 台泥（重庆）水泥有限公司 | 二期窑头 | 2025-06-11 | 6766167 | [5 empty] | 10 | 1.1 |  |  | 2.6 | 97.7
534 | 合川区 | 台泥（重庆）水泥有限公司 | 一期窑头 | 2025-06-11 | 4573994 | [5 empty] | 10 | 0.92 |  |  | 2.43 | 117.57
535 | 合川区 | 冀东水泥重庆合川有限责任公司 | 窑尾 | 2025-06-11 | 9306037 | 11.57 | 35 | 1.22 | 100 | 25.74 | 10 | 3.08 |  |  | 22.41 | 57.45
536 | 合川区 | 冀东水泥重庆合川有限责任公司 | 窑头 | 2025-06-11 | 5606929 | [5 empty] | 10 | 0.64 |  |  | 1.93 | 90.2
537 | 合川区 | 重庆华新盐井水泥有限公司 | 烧成窑尾 | 2025-06-11 | 6904871 | 13.37 | 35 | 21.54 | 100 | 49.78 | 10 | 0.98 |  |  | 9.91 | 108.9
538 | 合川区 | 重庆华新盐井水泥有限公司 | 烧成窑头 | 2025-06-11 | 5440509 | [5 empty] | 10 | 3.27 |  |  |  | 108.81
539 | 合川区 | 重庆合川盐化工业有限公司 | 锅炉废气总排口 | 2025-06-11 | 2897271 | 3.07 | 50 | 12 | 100 | 36.57 | 20 | 4.76 |  |  | 13.5 | 46.02
540 | 合川区 | 重庆顺博铝合金股份有限公司 | 炒灰1号排口 | 2025-06-11 | 1592516 | 4.54 | 100 | 2.03 | 100 | 3.69 | 10 | 0.86 |  |  | 2.99 | 46.39
541 | 合川区 | 重庆顺博铝合金股份有限公司 | 熔炼精炼2号排口 | 2025-06-11 | 1241364 | 3.73 | 100 | 5.4 | 100 | 16.51 | 10 | 0.71 |  |  | 0.11 | 73.14
542 | 合川区 | 重庆顺博铝合金股份有限公司 | 熔炼精炼3号排口 | 2025-06-11 | 2441203 | 3.84 | 100 | 8.56 | 100 | 22.3 | 10 | 0.68 |  |  | 3.08 | 70.98
543 | 合川区 | 重庆顺博铝合金股份有限公司 | 炒灰4号排口 | 2025-06-11 | 2031612 | 5.69 | 100 | 2.41 | 100 | 5.48 | 10 | 0.83 |  |  | 1.51 | 46.08
544 | 合川区 | 重庆顺博铝合金股份有限公司 | 熔炼精炼5号排口 | 2025-06-11 | 1610260 | 4.71 | 100 | 2.63 | 100 | 14.57 | 10 | 0.85 |  |  | 2.1 | 56.85
545 | 合川区 | 重庆合川三峰新能源发电有限公司 | 1#焚烧炉烟气排放口 | 2025-06-11 | 2086153 | 18.57 | 100 | 43.76 | 300 | 182.05 | 30 | 2.5 |  |  | 21 | 147.12 | 100 | 2.22 |  |  | 60 | 11.07
546 | 合川区 | 重庆合川三峰新能源发电有限公司 | 2#焚烧炉烟气排放口 | 2025-06-11 | 1909615 | 17.74 | 100 | 48.51 | 300 | 196.58 | 30 | 3.55 |  |  | 24.13 | 130.82 | 100 | 4.83 |  |  | 60 | 6.4
547 | 合川区 | 重庆速仕达金属材料有限公司 | 废气排放口 | 2025-06-11 |  |  | 100 |  | 100 |  | 10 | [11 empty] | 上报停产
548 | 合川区 | 重庆莲心金属厂 | 1#废气排放口 | 2025-06-11 | 231282 | 2.71 | 100 | 3.56 | 100 | 2.42 | 10 | 0.12 |  |  | 2.18 | 36.91
549 | 永川区 | 重庆华新参天水泥有限公司 | 窑尾废气排放口 | 2025-06-11 |  |  | 35 |  | 100 |  | 10 | [11 empty] | 上报停产
550 | 永川区 | 重庆理文造纸有限公司 | 电站2#烟囱废气排口 | 2025-06-11 | 4955721 | 11.15 | 35 | 9.86 | 50 | 31.55 | 10 | 4.15 |  |  | 12.45 | 54.82
551 | 永川区 | 重庆理文造纸有限公司 | 电站1#烟囱废气排口 | 2025-06-11 | 18518000 | 11.9 | 35 | 11.86 | 50 | 32.6 | 10 | 3.91 |  |  | 10.12 | 49.58
552 | 永川区 | 重庆理文造纸有限公司 | 碱炉废气排口 | 2025-06-11 | 4121588 | 10.56 | 35 | 28 | 100 | 78.05 | 10 | 0.46 |  |  | 30.74 | 67.63
553 | 永川区 | 重庆理文造纸有限公司 | 焚烧炉废气排放口 | 2025-06-11 | 4847412 | 18.97 | 100 | 3.08 | 300 | 162.18 | 30 | 7.5 |  |  | 9.19 | 134.97 | 100 | 23.52 |  |  | 60 | 22.4
554 | 永川区 | 重庆中明港桥环保有限责任公司 | 回转窑焚烧尾气排放口 | 2025-06-11 |  |  | 100 |  | 300 |  | 30 | [5 empty] | 100 |  |  |  | 60 |  | 上报停产
555 | 永川区 | 重庆理文制浆有限公司 | 理文制浆碱炉烟囱废气排口 | 2025-06-11 | 4513285 | 10.44 | 400 | 54.67 | 200 | 118.75 | 30 | 13.07 |  |  | 21.84 | 144.02
556 | 永川区 | 重庆新格有色金属有限公司 | 1#和4#铝熔炼线废气排放口 | 2025-06-11 | 2615097 | 11.55 | 150 | 7.73 | 200 | 20.93 | 30 | 6.12 |  |  | 0.89 | 51.53
557 | 永川区 | 重庆新格有色金属有限公司 | 2#铝熔炼线废气排放口 | 2025-06-11 |  |  | 150 |  | 200 |  | 30 | [11 empty] | 上报停产
558 | 永川区 | 重庆新格有色金属有限公司 | 回转炉废气排口 | 2025-06-11 |  |  | 150 |  | 200 |  | 30 | [11 empty] | 上报停产
559 | 永川区 | 重庆新格有色金属有限公司 | 3#铝熔炼线废气排放口 | 2025-06-11 | 1263529 | 5.74 | 150 | 5.26 | 200 | 0.33 | 30 | 7.27 |  |  | 3.14 | 53.32
560 | 永川区 | 重庆市永川区三峰环保发电有限公司 | 焚烧炉烟气排放口 | 2025-06-11 | 2565819 | 15.8 | 100 | 40.71 | 300 | 193.99 | 30 | 2.34 |  |  | 25.63 | 142.97 | 100 | 3.18 |  |  | 60 | 10.93
561 | 永川区 | 重庆泽渝建材有限公司 | 窑尾排放口 | 2025-06-11 |  |  | 400 |  | 700 |  | 100 | [9 empty] | 10 |  | 上报停产
562 | 永川区 | 重庆红源活性炭有限公司 | 再生活化废气G3 | 2025-06-11 |  |  | 100 |  | 300 | [13 empty] | 上报停产
563 | 永川区 | 重庆中明硕清再生资源综合利用有限公司 | 回转炉废气排放口 | 2025-06-11 |  |  | 150 |  | 200 |  | 30 | [7 empty] | 3 |  | 30 |  | 上报停产
564 | 永川区 | 重庆天泰热力有限公司 | 发电烟囱 | 2025-06-11 |  |  | 35 |  | 50 |  | 50 | [11 empty] | 上报停产
565 | 永川区 | 重庆天泰热力有限公司 | 备用锅炉废气排放口 | 2025-06-11 |  |  |  |  | 100 | [13 empty] | 上报停产
566 | 永川区 | 信义玻璃（重庆）有限公司（三教园区） | 玻璃熔窑废气排放口 | 2025-06-11 | 7637616 | 4.68 | 50 | 24.25 | 200 | 158.32 | 15 | 1.36 |  |  | 13.95 | 133.43
567 | 南川区 | 重庆市新嘉南建材有限责任公司 | 窑尾 | 2025-06-11 |  |  | 35 |  | 100 |  | 10 | [11 empty] | 上报停产
568 | 南川区 | 重庆市新嘉南建材有限责任公司 | 窑头 | 2025-06-11 | [6 empty] | 30 | [11 empty] | 上报停产
569 | 南川区 | 重庆市南川区金鑫纸业有限公司 | 金鑫纸业废气排放口 | 2025-06-11 | 332944 | 2.58 | 550 | 231.26 | 80 | 49.35 | 80 | 7.77 |  |  | 18.48 | 68.01
570 | 南川区 | 重庆市凤华玻璃厂 | 废气排口 | 2025-06-11 | 1045595 | 2.83 | 400 | 10.48 | 700 | 11.92 | 50 | 10.17 |  |  | 8.52 | 196.16
571 | 南川区 | 重庆隆庆达化工有限公司 | 石灰生产窑废气 | 2025-06-11 | 1254541 | 10.68 | 200 | 123.09 | 300 | 92.23 | 20 | 11.18 |  |  | 0.64 | 127.53
572 | 南川区 | 重庆隆庆达化工有限公司 | 备用炭材烘干窑废气 | 2025-06-11 |  |  | 200 |  | 300 |  | 30 | [11 empty] | 上报停产
573 | 南川区 | 重庆隆庆达化工有限公司 | 隆庆达2#石灰窑窑尾废气排口 | 2025-06-11 | 1684248 | 8.38 | 200 | 43.1 | 300 | 108.25 | 20 | 4.31 |  |  | 0.05 | 92.85
574 | 南川区 | 重庆隆庆达化工有限公司 | 新炭材烘干烟气 | 2025-06-11 | 2579020 | 9.15 | 200 | 0.14 | 300 | 44.89 | 30 | 0.87 |  |  | 0.09 | 74.22
575 | 南川区 | 重庆市南川区晨曦化工有限公司 | 转炉废气排放口 | 2025-06-11 |  |  | 400 |  | 200 |  | 30 | [11 empty] | 上报停产
576 | 南川区 | 重庆市中涪南热电有限公司 | 废气排放口 | 2025-06-11 | 27878076 | 18.95 | 35 | 31.24 | 50 | 44.54 | 10 | 5.85 |  |  | 14.1 | 53.21
577 | 南川区 | 重庆吉鑫再生资源有限公司 | 吉鑫再生有组织废气排放口 | 2025-06-11 |  |  | 150 |  | 200 |  | 30 | [11 empty] | 上报停产
578 | 南川区 | 重庆吉鑫再生资源有限公司 | 吉鑫再生厂房负压抽风废气排放口 | 2025-06-11 |  |  | 150 |  | 200 |  | 30 | [11 empty] | 上报停产
579 | 南川区 | 重庆市江陆机械制造有限公司 | 废气排放口 | 2025-06-11 | 557056 | 12.83 | 150 | 5.94 | 200 | 16.74 | 30 | 10.64 |  |  | 7.85 | 46.25
580 | 南川区 | 南川区家容铸造厂 | 熔炼、精炼废气排放口 | 2025-06-11 | 27173 | 0.31 | 150 | 2.39 | 200 | 1.22 | 30 | 10.42 |  |  | 1.13 | 27.37