## 6.13_废气
废气国家重点监控企业自动监控数据
日期：2025-06-13
序号 | 区县 | 企业名称 | 监测点名称 | 监测日期 | 流量(m3) | 流速(m/s) | SO2标准值(mg/m3) | SO2日均值(mg/m3) | NOx标准值(mg/m3) | NOx日均值(mg/m3) | 烟尘标准值(mg/m3) | 烟尘日均值(mg/m3) | VOCS标准值(mg/m3) | VOCS日均值(mg/m3) | 烟气湿度(％RH) | 烟气温度(℃) | Co标准值(mg/m3) | Co日均值(mg/m3) | 氟化物标准值(mg/m3) | 氟化物日均值(mg/m3) | HCL标准值(mg/m3) | HCL日均值(mg/m3) | 备注
1 | 万州区 | 重庆索特盐化股份有限公司 | 1#脱硫塔排口 | 2025-06-13 |  |  | 400 |  | 200 |  | 30 | [11 empty] | 上报停产
2 | 万州区 | 重庆索特盐化股份有限公司 | 2#脱硫塔排口 | 2025-06-13 |  |  | 400 |  | 200 |  | 30 | [11 empty] | 上报停产
3 | 万州区 | 重庆索特盐化股份有限公司 | 3#脱硫塔排口 | 2025-06-13 | 11538656 |  | 400 | 0.26 | 200 | 39.93 | 30 | 3.64
4 | 万州区 | 重庆湘渝盐化股份有限公司 | 硫回收尾气排放口 | 2025-06-13 | 38011 | 2.31 | 100 | 22.04 | 150 | 19.54 | 20 | 11.95 |  |  | 19.47 | 51.18
5 | 万州区 | 重庆万州西南水泥有限公司 | 一期窑尾_2500新型干法 | 2025-06-13 |  |  | 35 |  | 100 |  | 10 | [11 empty] | 上报停产
6 | 万州区 | 重庆万州西南水泥有限公司 | 二期窑尾_4000T | 2025-06-13 | 11919188 |  | 35 | 1.61 | 100 | 29.26 | 10 | 2.47
7 | 万州区 | 重庆万州西南水泥有限公司 | 一期窑头 | 2025-06-13 | [6 empty] | 10 | [11 empty] | 上报停产
8 | 万州区 | 重庆万州西南水泥有限公司 | 二期窑头 | 2025-06-13 | 7216150 | [5 empty] | 10 | 0.81
9 | 万州区 | 重庆市万州区三峰环保发电有限公司 | 1#焚烧炉排口 | 2025-06-13 | 1742084 |  | 100 | 47.92 | 300 | 188.76 | 30 | 0.83 |  |  |  |  | 100 | 9.59 |  |  | 60 | 8.57
10 | 万州区 | 重庆市万州区三峰环保发电有限公司 | 2#焚烧炉排口 | 2025-06-13 | 2000390 |  | 100 | 51.6 | 300 | 198.57 | 30 | 2.81 |  |  |  |  | 100 | 5.25 |  |  | 60 | 7.35
11 | 万州区 | 重庆华歌生物化学有限公司 | 废水燃烧废气排口 | 2025-06-13 | 84814 |  | 200 | 1.36 | 500 | 25.28 | 65 | 3.37 | [8 empty] | 100
12 | 万州区 | 重庆华歌生物化学有限公司 | 废气燃烧废气排口 | 2025-06-13 |  |  | 550 |  | 240 |  | 120 | [11 empty] | 上报停产
13 | 万州区 | 重庆华歌生物化学有限公司 | 钠盐装置废气排气筒 | 2025-06-13 |  |  | 100 |  | 300 |  | 30 | [11 empty] | 上报停产
14 | 万州区 | 国能重庆万州电力有限责任公司 | 1号机组 | 2025-06-13 |  |  | 200 | 21.65 | 100 | 41.72 | 30 | 2.98 | [10 empty] | 含无效数据
15 | 万州区 | 国能重庆万州电力有限责任公司 | 2号机组 | 2025-06-13 |  |  | 200 | 19.76 | 100 | 42.25 | 30 | 1.54 | [10 empty] | 含无效数据
16 | 万州区 | 重庆长安跨越车辆有限公司 | 废气排放口 | 2025-06-13 | 8755035 | [7 empty] | 50 | 15.14
17 | 万州区 | 重庆索科斯铝业有限公司 | 废气总排放口 | 2025-06-13 |  |  | 150 |  | 200 |  | 30 | [11 empty] | 上报停产
18 | 万州区 | 重庆市万州区万源玻璃有限公司 | 辊道窑废气排放口 | 2025-06-13 | 104049 | 6.94 | 50 | 6.43 | 180 | 40.41 | 30 | 3.38
19 | 万州区 | 重庆博联热电有限公司 | 2#锅炉烟气排放口 | 2025-06-13 | 8800610 | 16.15 | 35 | 17.53 | 50 | 34.65 | 10 | 2.81 |  |  | 19.89 | 55.18
20 | 万州区 | 重庆博联热电有限公司 | 3#烟气锅炉排放口 | 2025-06-13 | 8403549 | 15.25 | 35 | 18.53 | 50 | 29.84 | 10 | 4.14 |  |  | 19.07 | 55.25
21 | 万州区 | 重庆博联热电有限公司 | 1#锅炉烟气排放口 | 2025-06-13 | 10362802 | 18.72 | 35 | 15.91 | 50 | 28.49 | 10 | 2.13 |  |  | 18.16 | 57.05
22 | 万州区 | 重庆市九龙万博新材料科技有限公司 | 1#焙烧炉废气排放口 | 2025-06-13 | 6295334 | 6.58 | 25 | 0.89 | 65 | 19.17 | 10 | 4.36 |  |  | 33.78 | 170.11
23 | 万州区 | 重庆市九龙万博新材料科技有限公司 | 2#焙烧炉废气排放口 | 2025-06-13 | 7267504 | 6.66 | 25 | 2.27 | 65 | 34.91 | 10 | 6.22 |  |  | 33.43 | 119.34
24 | 万州区 | 重庆市九龙万博新材料科技有限公司 | 3#焙烧炉废气排放口 | 2025-06-13 | 6175273 | 6.84 | 25 | 1.18 | 65 | 34.93 | 10 | 4.43 |  |  | 34.55 | 192.04
25 | 万州区 | 中国石油西南油气田分公司天然气净化总厂（万州分厂） | 1#锅炉废气排放口 | 2025-06-13 |  |  |  |  | 50 | [13 empty] | 上报停产
26 | 万州区 | 中国石油西南油气田分公司天然气净化总厂（万州分厂） | 3#锅炉废气排放口 | 2025-06-13 | 145960 | 4.12 |  |  | 50 | 25.96
27 | 万州区 | 中国石油西南油气田分公司天然气净化总厂（万州分厂） | 2#锅炉废气排放口 | 2025-06-13 | 169417 | 5 |  |  | 50 | 24.53
28 | 涪陵区 | 重庆建峰化工股份有限公司 | 二化快装锅炉2废气排放口 | 2025-06-13 |  |  |  |  | 50 | [13 empty] | 上报停产
29 | 涪陵区 | 重庆建峰化工股份有限公司 | 熔盐炉废气排放口 | 2025-06-13 | 277171 | 2.18 |  |  | 180 | 28.61 |  |  |  |  | 19.04 | 110.85
30 | 涪陵区 | 重庆建峰化工股份有限公司 | 二化快装锅炉1废气排放口 | 2025-06-13 | 782022 | 6.56 |  |  | 50 | 42.77 |  |  |  |  | 11.85 | 146.52
31 | 涪陵区 | 重庆建峰化工股份有限公司 | 熔盐炉1废气排放口 | 2025-06-13 | 299506 | 5.58 |  |  | 180 | 31.29 |  |  |  |  | 18.47 | 118.76
32 | 涪陵区 | 重庆市蓬威石化有限责任公司 | 烟囱排放口 | 2025-06-13 |  |  | 35 |  | 50 |  | 10 | [11 empty] | 上报停产
33 | 涪陵区 | 华新水泥重庆涪陵有限公司 | 窑头废气排放口 | 2025-06-13 | 1530972 | 2.16 |  |  |  |  | 30 | 0.65 |  |  | 0.2 | 105.03
34 | 涪陵区 | 华新水泥重庆涪陵有限公司 | 窑尾废气排放口 | 2025-06-13 | 11027389 | 13.67 | 200 | 23.4 | 350 | 40.57 | 30 | 0.86 |  |  | 4.08 | 53.09
35 | 涪陵区 | 重庆华峰化工有限公司 | 1号烟囱 | 2025-06-13 | 18140032 | 15.59 | 200 | 17.23 | 100 | 13.58 | 30 | 0.73 |  |  | 14.86 | 52.02
36 | 涪陵区 | 重庆华峰化工有限公司 | 2号烟囱 | 2025-06-13 | 23361048 | 18.66 | 200 | 25.31 | 100 | 25.88 | 30 | 6.8 |  |  | 11.73 | 53.21
37 | 涪陵区 | 重庆华峰化工有限公司 | （一期）纯碱焚烧炉废气排放口 | 2025-06-13 | 1539277 | 3.65 | 100 | 1.1 | 300 | 39.05 | 30 | 2.65 |  |  | 24.76 | 203.1
38 | 涪陵区 | 重庆华峰化工有限公司 | 硝酸装置尾气（一期）排放口 | 2025-06-13 | 1598118 | 23.83 |  |  | 300 | 33.83 |  |  |  |  | 1.04 | 119.78
39 | 涪陵区 | 重庆华峰化工有限公司 | 硝酸装置尾气（二期）排放口 | 2025-06-13 | 3613262 | 31.82 |  |  | 300 | 22.14 |  |  |  |  | 2.18 | 134.01
40 | 涪陵区 | 重庆华峰化工有限公司 | 硝酸装置尾气（五期）排放口 | 2025-06-13 | 3530203 | 21.58 |  |  | 300 | 47.11 |  |  |  |  | 2.72 | 123.43
41 | 涪陵区 | 重庆华峰化工有限公司 | 硝酸装置尾气（四期）排放口 | 2025-06-13 | 3586860 | 24.81 |  |  | 300 | 35.79 |  |  |  |  | 6.84 | 125.32
42 | 涪陵区 | 重庆陕渝临港热电有限公司 | 烟囱 | 2025-06-13 | 18147808 | 10.37 | 400 | 17.5 | 200 | 32.04 | 30 | 2.36 |  |  | 14.45 | 52.37
43 | 涪陵区 | 重庆建峰新材料有限责任公司能通分公司 | 白涛化工（热岛）排口 | 2025-06-13 | 10250877 | 9.31 | 400 | 20.77 | 200 | 41.25 | 30 | 6.18 |  |  | 16.52 | 49.6
44 | 涪陵区 | 重庆建峰新材料有限责任公司弛源化工分公司 | 焚烧炉环保节能改造项目废气排放口 | 2025-06-13 | 432108 | 4.13 | 100 | 1.03 | 300 | 121.96 | 30 | 1.5 |  |  | 16.35 | 70.38 | 100 | 8.8 |  |  | 60 | 1.13
45 | 涪陵区 | 重庆建峰新材料有限责任公司弛源化工分公司 | 非含盐焚烧炉废气排放口 | 2025-06-13 | 1698008 | 9.42 | 100 | 11.77 | 300 | 76.58 | 30 | 3.79 |  |  | 11.39 | 127.85 | 100 | 2.03 |  |  | 60 | 1.95
46 | 涪陵区 | 重庆国丰实业有限公司 | 废气排放口 | 2025-06-13 | 14047896 | 8.22 | 200 | 75 |  |  | 20 | 1.85 |  |  | 6.02 | 66.53
47 | 涪陵区 | 重庆龙海石化有限公司 | 原料预处理废气排放口 | 2025-06-13 |  |  | 100 |  | 150 |  | 20 | [11 empty] | 上报停产
48 | 涪陵区 | 重庆龙海石化有限公司 | 焦化废气排放口 | 2025-06-13 |  |  | 100 |  | 150 |  | 20 | [11 empty] | 上报停产
49 | 涪陵区 | 重庆龙海石化有限公司 | 制加氢废气排放口 | 2025-06-13 |  |  | 100 |  | 150 |  | 20 | [11 empty] | 上报停产
50 | 涪陵区 | 重庆龙海石化有限公司 | 硫磺回收废气排放口 | 2025-06-13 |  |  | 400 |  | 150 |  | 20 | [11 empty] | 上报停产
51 | 涪陵区 | 重庆龙海石化有限公司 | 2号锅炉烟囱 | 2025-06-13 |  |  | 50 |  | 50 |  | 20 | [11 empty] | 上报停产
52 | 涪陵区 | 重庆龙海石化有限公司 | 1号锅炉烟囱 | 2025-06-13 |  |  | 50 |  | 50 |  | 20 | [11 empty] | 上报停产
53 | 涪陵区 | 重庆天原化工有限公司 | 裂解尾气排放口 | 2025-06-13 |  |  | 100 |  | 300 |  | 30 | [5 empty] | 100 |  |  |  | 60 |  | 上报停产
54 | 涪陵区 | 重庆建峰新材料有限责任公司新氟科技分公司 | 焚烧装置排放口 | 2025-06-13 |  |  | 100 |  | 300 |  | 30 | [11 empty] | 上报停产
55 | 涪陵区 | 重庆市涪陵区三峰环保发电有限公司 | 1号焚烧炉废气排放口 | 2025-06-13 | 1704433 | 12.38 | 100 | 27.51 | 300 | 167.64 | 30 | 1.61 |  |  | 23.99 | 132.88 | 100 | 14.28 |  |  | 60 | 0.37
56 | 涪陵区 | 重庆市涪陵区三峰环保发电有限公司 | 2号焚烧炉废气排放口 | 2025-06-13 | 1714625 | 13.18 | 100 | 25.96 | 300 | 135.85 | 30 | 4.36 |  |  | 26.49 | 140.23 | 100 | 10.96 |  |  | 60 | 4.7
57 | 涪陵区 | 重庆万凯新材料科技有限公司 | 导热油炉废气排放口 | 2025-06-13 | 1261656 | 4.07 | 50 | 1.78 | 50 | 42.43 | 20 | 0.05 |  |  | 11.2 | 128.19
58 | 涪陵区 | 重庆万凯新材料科技有限公司 | 二期导热油炉排放口 | 2025-06-13 | 1157568 | 3.32 | 50 | 2.01 | 50 | 42.57 | 20 | 6.76 |  |  | 7.73 | 97.88
59 | 涪陵区 | 重庆万凯新材料科技有限公司 | 三期导热油炉废气排放口 | 2025-06-13 | 1813485 | 2.39 | 50 | 2.98 | 50 | 40.5 | 20 | 1.47 |  |  | 16.83 | 100.8
60 | 涪陵区 | 重庆剑涛铝业有限公司 | 1号废气排放口 | 2025-06-13 | 1914875 | 11.87 | 150 | 3.75 | 200 | 4.82 | 30 | 2.35 |  |  | 7.13 | 73.38
61 | 涪陵区 | 重庆剑涛铝业有限公司 | 4号废气排放口 | 2025-06-13 | 957228 | 5.5 | 30 | 2.93 | 200 | 17.2 | 30 | 4.33 |  |  | 1.5 | 63.19
62 | 涪陵区 | 重庆剑涛铝业有限公司 | 5号废气排放口 | 2025-06-13 | 2561675 | 7.62 | 150 | 0.85 | 200 | 4.35 | 30 | 3.19 |  |  | 2.22 | 63.37
63 | 涪陵区 | 重庆大朗冶金新材料有限公司 | 焙烧机机头废气排气筒 | 2025-06-13 | 512764 | 0.91 | 200 | 0.37 | 300 | 1.84 | 50 | 0.21 |  |  | 9.41 | 31.15
64 | 涪陵区 | 重庆大朗冶金新材料有限公司 | 锅炉烟气排气筒 | 2025-06-13 | 5928863 | 16.73 | 100 | 0.06 | 200 | 47.3 | 10 | 1.48 |  |  | 8.65 | 156.28
65 | 涪陵区 | 重庆鹏凯精细化工有限公司 | 24#焚烧尾气排放口 | 2025-06-13 | 458 | 0.04 | 100 | 5.68 | 300 | 4.22 | 30 | 0.02 | 120 | 0.88 | 3.97 | 32.91 |  |  |  |  | 60 | 1.84
66 | 涪陵区 | 华峰重庆氨纶有限公司 | 导热油炉烟气排放口（燃煤） | 2025-06-13 | 1837737 | 2.32 | 550 | 96.74 | 80 | 47.11 | 80 | 4.71 |  |  | 9.96 | 65.92
67 | 涪陵区 | 华峰重庆氨纶有限公司 | 导热油炉烟气排放口（燃气） | 2025-06-13 | 585571 | 7.43 |  |  | 50 | 43.45 |  |  |  |  | 16.38 | 112.35
68 | 涪陵区 | 华峰重庆氨纶有限公司 | 焚烧烟气排放口 | 2025-06-13 | 209923 | 13.31 | 100 |  | 300 | 55.48 | 30 | 1.25 |  |  | 25.17 | 182 | 100 | 1.62 |  |  | 60 | 1.47 | 含无效数据
69 | 涪陵区 | 华峰重庆氨纶有限公司 | 燃气导热油炉（五期）废气排放口G-L-30 | 2025-06-13 | 700276 | 3.49 |  |  | 50 | 24.61 |  |  |  |  | 13.46 | 92.32
70 | 涪陵区 | 重庆华峰聚酰胺有限公司 | 焚烧炉废气排放口 | 2025-06-13 |  |  | 100 |  | 300 |  | 30 | [5 empty] | 100 | [5 empty] | 上报停产
71 | 涪陵区 | 重庆华峰聚酰胺有限公司 | 三期焚烧炉排放口 | 2025-06-13 | 654520 | 7.93 | 100 | 0.54 | 300 | 91.34 | 30 | 3.6 |  |  | 19.39 | 133.11 | 100 | 1.42
72 | 涪陵区 | 重庆元利科技有限公司 | 导热油炉燃烧废气排放口 | 2025-06-13 | 292822 | 4.52 |  |  | 80 | 45.5 |  |  |  |  | 13.28 | 135.45
73 | 涪陵区 | 重庆元利科技有限公司 | 焚烧炉废气排放口 | 2025-06-13 |  |  | 300 |  | 500 |  | 80 | [11 empty] | 上报停产
74 | 涪陵区 | 重庆元利科技有限公司 | 制氢装置加热转化炉废气 | 2025-06-13 | 289821 | 3.73 |  |  | 700 | 25.03 |  |  |  |  | 9.29 | 150.87
75 | 涪陵区 | 中化重庆涪陵化工有限公司（白涛） | 硫酸尾气排放口 | 2025-06-13 | 4324831 | 10.68 | 400 | 34.48 | [6 empty] | 1.86 | 29.61
76 | 涪陵区 | 中化重庆涪陵化工有限公司（白涛） | 氟硅酸钠尾气排放口 | 2025-06-13 | 278296 | 19.86 |  |  |  |  | 120 | 5.65 |  |  | 6.19 | 43.65
77 | 涪陵区 | 中化重庆涪陵化工有限公司（白涛） | 多元素酸性肥尾气排放口 | 2025-06-13 | 3875605 | 17.74 |  |  |  |  | 120 | 0.54 |  |  | 19.47 | 56.9
78 | 涪陵区 | 中化重庆涪陵化工有限公司（白涛） | 氯基缓释专用肥尾气排放口 | 2025-06-13 | 3069924 | 10.79 |  |  |  |  | 120 | 19.02 |  |  | 13.49 | 50.68
79 | 涪陵区 | 中化重庆涪陵化工有限公司（白涛） | 硫基/硝硫基缓释肥尾气排放口 | 2025-06-13 | 2341739 | 17.84 |  |  |  |  | 120 | 0.56 |  |  | 11.28 | 49.27
80 | 涪陵区 | 重庆东攀碳材料科技有限公司 | 煅烧烟气排放 | 2025-06-13 | 2289764 | 11.72 | 400 | 15.68 | 240 | 24.63 | 100 | 0.89 |  |  | 8.07 | 50.1
81 | 涪陵区 | 重庆东攀碳材料科技有限公司 | 焙烧烟气排放 | 2025-06-13 | 6271503 | 17.26 | 400 | 89.06 | 240 | 51.48 | 30 | 15.75 |  |  | 2.04 | 38.38
82 | 涪陵区 | 重庆东攀碳材料科技有限公司 | 新焙烧烟气排放 | 2025-06-13 | 995877 | 9.73 | 400 | 49.23 | 240 | 37.1 | 30 | 1.16 |  |  | 4.73 | 40.98
83 | 涪陵区 | 重庆建峰浩康化工有限公司 | 总排口 | 2025-06-13 | 1719032 | 6.07 |  |  |  |  | 30 | 3.71 | 100 | 19.21 | 0.18 | 42.49
84 | 涪陵区 | 重庆攀华板材有限公司 | 加热炉排口1 | 2025-06-13 |  |  | 50 |  | 200 |  | 10 | [11 empty] | 上报停产
85 | 涪陵区 | 重庆攀华板材有限公司 | 加热炉排口3 | 2025-06-13 |  |  | 50 |  | 200 |  | 10 | [11 empty] | 上报停产
86 | 涪陵区 | 重庆汉固固体废物治理有限公司 | P5 | 2025-06-13 |  |  | 100 |  | 300 |  | 30 | [9 empty] | 60 |  | 上报停产
87 | 涪陵区 | 重庆煅鼎环境科技有限公司 | 3#排气筒 | 2025-06-13 | 271700 | 16.41 | 100 | 48.79 | 300 | 30.33 | 30 | 10.78 |  |  | 12.13 | 115.6 |  |  |  |  | 60 | 0.35
88 | 大渡口区 | 重庆国际复合材料股份有限公司 | 1、2、3号生产线窑炉 | 2025-06-13 | 242624 | 5.28 | 100 | 0.72 | 500 | 55.33 | 50 |  |  |  | 16.9 | 61.75
89 | 大渡口区 | 重庆国际复合材料股份有限公司 | 5号6号生产线窑炉 | 2025-06-13 | 27371 | 0.59 | 100 | 0.38 | 500 | 3.77 | 50 |  |  |  | 0.1 | 26.23
90 | 大渡口区 | 重庆小南海水泥厂 | 三期窑尾 | 2025-06-13 | 8841563 | 20.06 | 35 | 6.62 | 100 | 41.23 | 10 | 0.93 |  |  | 9.83 | 114.28
91 | 大渡口区 | 重庆小南海水泥厂 | 三期窑头 | 2025-06-13 | 7316098 | 14.21 |  |  |  |  | 10 | 0.77 |  |  |  | 89.56
92 | 大渡口区 | 宝武特冶航研科技有限公司 | 宝武中频炉废气排口 | 2025-06-13 | 60863 | 2.93 |  |  |  |  | 15 | 0.61 |  |  | 2.52 | 37.93
93 | 江北区 | 重庆顺泰铁塔制造有限公司 | 顺泰废气监测 | 2025-06-13 | 145900 | 6.07 | 100 | 24.72 | 300 | 32.06 | 30 | 1.42 |  |  | 3.55 | 105.52
94 | 沙坪坝区 | 重庆青鹏水泥有限公司 | 窑尾 | 2025-06-13 |  |  | 150 |  | 250 |  | 15 | [11 empty] | 上报停产
95 | 沙坪坝区 | 重庆青鹏水泥有限公司 | 窑头 | 2025-06-13 | [6 empty] | 15 | [11 empty] | 上报停产
96 | 沙坪坝区 | 赛力斯汽车有限公司重庆沙坪坝分公司 | 涂装车间主排气筒 | 2025-06-13 | 220182 |  | 200 | 0.38 | 200 | 4.64 | 10 | 1.67
97 | 九龙坡区 | 重庆和友实业股份有限公司 | 75吨锅炉排口 | 2025-06-13 | 2563874 | 3.22 | 35 | 13.01 | 50 | 31.28 | 10 | 2.22 |  |  | 12.31 | 82.65
98 | 九龙坡区 | 庆铃汽车股份有限公司 | 涂装废气排口 | 2025-06-13 | 4972793 | [7 empty] | 30 | 0.73
99 | 九龙坡区 | 重庆天泰铝业股份有限公司 | 电解烟气净化1#排口 | 2025-06-13 | 8042315 |  | 100 | 76.97 |  |  | 10 | 4.86 | [6 empty] | 3 | 1.42
100 | 九龙坡区 | 重庆天泰铝业股份有限公司 | 电解烟气净化2#排口 | 2025-06-13 | 7063658 |  | 100 | 81.84 |  |  | 10 | 3.05 | [6 empty] | 3 | 1.53
101 | 九龙坡区 | 重庆建设雅马哈摩托车有限公司 | 涂装VOCs废气治理设备废气排放口 | 2025-06-13 | 2094761 | [7 empty] | 50 | 6.65
102 | 九龙坡区 | 重庆精炼铝业有限公司 | 收尘系统排气筒 | 2025-06-13 | 168243 |  | 100 | 9.19 | 500 | 15.28 | 50 | 7.89
103 | 九龙坡区 | 重庆琳颉铝业有限公司 | 废气排口 | 2025-06-13 |  |  | 100 |  | 100 |  | 10 | [11 empty] | 上报停产
104 | 九龙坡区 | 重庆西铝金属制品加工厂 | 排气口1 | 2025-06-13 |  |  | 100 |  | 300 |  | 50 | [11 empty] | 上报停产
105 | 九龙坡区 | 重庆西铝庆丰金属材料有限公司 | 废气排放口1 | 2025-06-13 | 658091 |  | 100 | 2.11 | 300 | 58.93 | 50 | 9.21
106 | 九龙坡区 | 重庆西铝庆丰金属材料有限公司 | 废气排放口2 | 2025-06-13 | 643853 |  | 100 | 0.56 | 300 | 14.4 | 30 | 7.45
107 | 九龙坡区 | 重庆发琳铝业有限责任公司 | 收尘系统排气筒 | 2025-06-13 | 573720 |  | 100 | 17.47 | 100 | 13.33 | 10 | 2.61
108 | 九龙坡区 | 重庆市西南铝实业有限公司（铸造二车间） | 排气筒1 | 2025-06-13 | 1161858 | 5.29 | 100 | 0.8 | 100 | 3.33 | 10 | 3.64
109 | 九龙坡区 | 重庆天泰精炼金属铸造有限公司 | 废气排口 | 2025-06-13 | 1014854 |  | 100 | 5.76 | 300 | 26.65 | 30 | 5.72
110 | 九龙坡区 | 重庆银浩铝业有限公司 | 废气排口 | 2025-06-13 | 170026 |  | 100 | 1.67 | 500 | 1.1 | 30 | 5.95
111 | 九龙坡区 | 重庆天泰观复新材料有限公司 | 熔保炉组及铝灰处理废气 | 2025-06-13 | 916310 | 4.31 | 100 | 3.07 | 300 | 26.79 | 50 | 2.54 |  |  | 3.65 | 58.1
112 | 九龙坡区 | 九龙坡区西彭镇晨曦金属制品厂 | 熔炼炉废气排放口 | 2025-06-13 | 143823 | 0.76 | 100 |  | 100 |  | 10 | [11 empty] | 含无效数据
113 | 南岸区 | 重庆昊晟玻璃股份有限公司 | 炉窑废气排放口 | 2025-06-13 | 443685 | 10.59 | 100 | 1.35 | 350 | 73.3 | 20 | 8.81 |  |  | 13.94 | 190.13
114 | 北碚区 | 重庆富皇建材有限公司 | 滩口窑尾废气排放口 | 2025-06-13 |  |  | 35 |  | 100 |  | 10 | [11 empty] | 上报停产
115 | 北碚区 | 重庆富皇建材有限公司 | 滩口窑头废气排放口 | 2025-06-13 | [6 empty] | 20 | [11 empty] | 上报停产
116 | 北碚区 | 重庆三圣实业股份有限公司 | 1#线窑尾二吸塔 | 2025-06-13 |  |  | 200 |  | 200 |  | 30 | [11 empty] | 上报停产
117 | 北碚区 | 重庆三圣实业股份有限公司 | 1#线窑头 | 2025-06-13 | [6 empty] | 10 | [11 empty] | 上报停产
118 | 北碚区 | 重庆三圣实业股份有限公司 | 2#线窑尾二吸塔 | 2025-06-13 |  |  | 200 |  | 200 |  | 30 | [11 empty] | 上报停产
119 | 北碚区 | 重庆三圣实业股份有限公司 | 2#线窑头 | 2025-06-13 | [6 empty] | 10 | [11 empty] | 上报停产
120 | 北碚区 | 重庆同兴垃圾处理有限公司 | 焚烧废气排放口1# | 2025-06-13 | 2462672 | 7.54 | 100 | 11.78 | 300 | 125.32 | 30 | 1.19 |  |  | 27.87 | 147.12 | 100 | 12.56 |  |  | 60 | 11.72
121 | 北碚区 | 重庆同兴垃圾处理有限公司 | 焚烧废气排放口2# | 2025-06-13 | 1610069 | 4.91 | 100 | 9.11 | 300 | 131.56 | 30 | 4.28 |  |  | 28.73 | 140.04 | 100 | 9.46 |  |  | 60 | 7.1
122 | 万盛经开区 | 国电重庆恒泰发电有限公司 | #1机组废气排放口 | 2025-06-13 |  |  | 400 |  | 100 |  | 30 | [11 empty] | 上报停产
123 | 万盛经开区 | 国电重庆恒泰发电有限公司 | #2机组废气排放口 | 2025-06-13 |  |  | 400 |  | 100 |  | 30 | [11 empty] | 上报停产
124 | 万盛经开区 | 重庆市南桐特种水泥有限责任公司 | 窑尾 | 2025-06-13 |  |  | 35 |  | 100 |  | 10 | [11 empty] | 上报停产
125 | 万盛经开区 | 重庆市南桐特种水泥有限责任公司 | 窑头 | 2025-06-13 | [6 empty] | 30 | [11 empty] | 上报停产
126 | 万盛经开区 | 重庆万盛煤化有限责任公司 | 烟囱 | 2025-06-13 | 5191479 | 3.96 | 400 | 42.62 | 200 | 86.19 | 30 | 2.31 |  |  | 12.46 | 54.23
127 | 万盛经开区 | 重庆万盛浮法玻璃有限公司 | 二线排口 | 2025-06-13 | 876823 | 2 | 100 | 2.33 | 300 | 111.08 | 20 | 5.36 |  |  | 3.24 | 170.9
128 | 万盛经开区 | 重庆万盛浮法玻璃有限公司 | 一线排口 | 2025-06-13 | 1249960 | 4.1 | 100 | 4.58 | 300 | 94.41 | 20 | 2.49 |  |  | 8.72 | 329.01
129 | 万盛经开区 | 重庆万盛川东化工有限公司 | 磷酸钠盐生产混合废气排放口 | 2025-06-13 | 1220622 |  | 400 | 1.18 | 700 | 84.98 | 100 | 2.12 |  |  | 20.76 | 99.82
130 | 万盛经开区 | 国能重庆电厂有限公司 | 国能#1机组废气排放口 | 2025-06-13 | 38452772 | 16.45 | 200 | 20.16 | 100 | 34.47 | 30 | 1.18 |  |  | 11.38 | 52.38
131 | 万盛经开区 | 国能重庆电厂有限公司 | 国能#2机组废气排放口 | 2025-06-13 | 28849770 | 12.25 | 200 | 13.24 | 100 | 35.02 | 30 | 1.02 |  |  | 11.05 | 51.01
132 | 万盛经开区 | 重庆淋琅环保科技有限公司 | 3#排气筒 | 2025-06-13 |  |  | 150 |  | 200 |  | 30 | [11 empty] | 上报停产
133 | 万盛经开区 | 重庆淋琅环保科技有限公司 | 2#排气筒 | 2025-06-13 |  |  | 100 |  | 300 |  | 30 | [9 empty] | 60 |  | 上报停产
134 | 双桥经开区 | 双钱集团（重庆）轮胎有限公司 | 锅炉废气排放口 | 2025-06-13 | 262275 | 4.02 | 50 | 5.74 | 50 | 39.2 | 20 | 0.36 |  |  | 13.51 | 80.06
135 | 双桥经开区 | 双钱集团（重庆）轮胎有限公司 | 双钱炼胶废气排口 | 2025-06-13 | 1965171 | 8.55 |  |  |  |  | 12 | 1.01 | 10 | 5.98 | 3.81 | 36.85
136 | 双桥经开区 | 双钱集团（重庆）轮胎有限公司 | 双钱胶片冷却废气排口 | 2025-06-13 | 4687602 | 8.02 | [6 empty] | 10 | 3.88 | 2.4 | 43.62
137 | 双桥经开区 | 双钱集团（重庆）轮胎有限公司 | 双钱压延压出废气排放口 | 2025-06-13 | 350048 | 2.76 | [6 empty] | 10 | 1.97 | 3.54 | 43.28
138 | 双桥经开区 | 双钱集团（重庆）轮胎有限公司 | 双钱硫化废气排放口 | 2025-06-13 | 1077917 | 3.03 | [6 empty] | 10 | 0.42 | 3.48 | 41.05
139 | 双桥经开区 | 重庆足航钒钛钢铁集团有限公司 | 电炉有组织排放口1 | 2025-06-13 | 4619316 | 6.15 | 700 | 2.9 | 400 | 3.01 | 20 | 0.62 |  |  | 6.11 | 62.87
140 | 双桥经开区 | 重庆足航钒钛钢铁集团有限公司 | 电炉有组织排放口2 | 2025-06-13 | 3701488 | 4.96 | 400 | 3.15 | 700 | 4.45 | 20 | 1.9 |  |  | 6.84 | 62.31
141 | 双桥经开区 | 重庆足航钒钛钢铁集团有限公司 | 有组织排放口4 | 2025-06-13 | 1729758 | 3.44 | 400 | 3.4 | 700 | 3.56 | 20 | 2.72 |  |  | 3.59 | 41.89
142 | 双桥经开区 | 重庆足航钒钛钢铁集团有限公司 | 有组织排口3 | 2025-06-13 | 9048830 | 5.17 | 400 | 3.75 | 700 | 1.9 | 20 | 1.73 |  |  | 4.29 | 61.39
143 | 双桥经开区 | 昶宝电子科技（重庆）有限公司 | 昶宝E5车间喷漆废气排口 | 2025-06-13 | [6 empty] | 120 |  | 120 | [9 empty] | 上报停产
144 | 双桥经开区 | 昶宝电子科技（重庆）有限公司 | 昶宝D6车间喷漆废气排口 | 2025-06-13 | [6 empty] | 120 |  | 120 | [9 empty] | 上报停产
145 | 双桥经开区 | 昶宝电子科技（重庆）有限公司 | 昶宝E7车间喷漆废气排口 | 2025-06-13 | 5715647 | 12.3 |  |  |  |  | 120 | 15.5 | 120 | 38.85 | 2.91 | 42.9
146 | 双桥经开区 | 昶宝电子科技（重庆）有限公司 | 昶宝D7车间喷漆废气排口 | 2025-06-13 | 6544928 | 9.15 |  |  |  |  | 120 | 0.54 | 120 | 0.03 | 2.86 | 39.48
147 | 双桥经开区 | 重庆德能再生资源股份有限公司 | 熔炼、精炼废气排放口 | 2025-06-13 |  |  | 150 |  | 200 |  | 30 | [11 empty] | 上报停产
148 | 双桥经开区 | 重庆胜远威陶瓷有限责任公司 | 胜远威喷雾干燥塔废气排放口 | 2025-06-13 | 1948665 | 1.61 | 30 | 12.63 | 100 | 22.96 | 15 | 2.18 |  |  | 8.68 | 53.83
149 | 双桥经开区 | 重庆春兴再生资源有限公司 | 熔炼炉烟囱 | 2025-06-13 |  |  | 100 |  | 100 |  | 10 | [11 empty] | 上报停产
150 | 双桥经开区 | 重庆春兴再生资源有限公司 | 天然气燃烧废气排气筒 | 2025-06-13 |  |  | 100 |  | 100 |  | 10 | [11 empty] | 上报停产
151 | 双桥经开区 | 重庆春兴再生资源有限公司 | 2号排气筒 | 2025-06-13 |  |  | 100 |  | 100 |  | 10 | [11 empty] | 上报停产
152 | 双桥经开区 | 重庆春兴再生资源有限公司 | 3号排气筒 | 2025-06-13 |  |  | 100 |  | 100 |  | 10 | [11 empty] | 上报停产
153 | 双桥经开区 | 重庆新霆易环保科技有限公司 | 热裂解烟气排放口 | 2025-06-13 | 67379 | 3.22 | 100 | 37.29 | 150 | 22.17 | 20 | 5.39 |  |  | 3.47 | 32.28
154 | 双桥经开区 | 重庆顺博环保新材料有限公司 | 顺博2#排气筒 | 2025-06-13 |  |  | 400 |  | 200 |  | 30 | [11 empty] | 上报停产
155 | 双桥经开区 | 重庆嘉锐铝业有限公司 | 熔炼、精炼、铝渣处理废气排气筒 | 2025-06-13 | 2022708 | 9.44 | 150 | 5.31 | 200 | 28.85 | 30 | 5.59 |  |  | 2.51 | 60.85
156 | 渝北区 | 重庆三峰御临环保发电有限公司 | 1号焚烧炉焚烧烟气排放口 | 2025-06-13 | 3627994 | 15.42 | 50 | 14.11 | 200 | 140.69 | 10 | 1.05 |  |  | 25.17 | 65.24 | 50 | 1.42 |  |  | 10 | 0.18
157 | 渝北区 | 重庆三峰御临环保发电有限公司 | 3号焚烧炉焚烧烟气排放口 | 2025-06-13 | 3303447 | 14.27 | 50 | 4.9 | 200 | 122.92 | 10 | 1.62 |  |  | 26.34 | 65.31 | 50 | 0.66 |  |  | 4 | 0.08
158 | 渝北区 | 重庆三峰御临环保发电有限公司 | 4号焚烧炉 | 2025-06-13 | 3344895 | 14.18 | 50 | 6.4 | 200 | 131.09 | 10 | 0.63 |  |  | 24.46 | 67.58 | 50 | 6.99 |  |  | 10 | 0.55
159 | 渝北区 | 重庆三峰御临环保发电有限公司 | 2号焚烧炉焚烧烟气排放口 | 2025-06-13 | 3481117 | 14.3 | 50 | 6.94 | 200 | 142.91 | 10 | 0.81 |  |  | 22.63 | 65.15 | 50 | 1.07 |  |  | 10 | 1.23
160 | 渝北区 | 帅翼驰铝合金新材料（重庆）有限公司 | 热脱漆、熔炼精炼废气排放口 | 2025-06-13 | 2248030 | 10.15 | 100 | 1.38 | 100 | 17.21 | 10 | 1.91 |  |  | 2.25 | 53.22
161 | 渝北区 | 帅翼驰铝合金新材料（重庆）有限公司 | 熔炼精炼、铝灰渣处理废气排放口 | 2025-06-13 | 3702836 | 16.45 | 100 | 1.36 | 100 | 3.44 | 10 | 3.69 |  |  | 1.92 | 49.88
162 | 渝北区 | 重庆琴江铝合金有限公司 | 琴江铝合金废气排放口 | 2025-06-13 | 1152345 | 9.75 | 100 | 3.7 | 100 | 15.18 | 10 | 2.86 |  |  | 5.23 | 60.73
163 | 渝北区 | 重庆长安汽车股份有限公司渝北工厂新厂区 | 涂装烘干废气排放口 | 2025-06-13 | 1728018 | 13.44 | 200 | 1.06 | 200 | 5.25 | 50 | 1.83 | 30 | 5.05
164 | 渝北区 | 重庆长安汽车股份有限公司渝北工厂新厂区 | 涂装45m废气排放口 | 2025-06-13 | 8790760 | 4.73 | 200 | 0.52 | 200 | 0.88 | 50 | 1.9 | 30 | 7.39
165 | 巴南区 | 攀钢集团重庆钛业有限公司 | 二吸塔尾气排放口 | 2025-06-13 | 1316047 | 13.34 | 200 | 116.29 | [6 empty] | 7.32 | 63.38
166 | 巴南区 | 攀钢集团重庆钛业有限公司 | 煅烧尾气烟囱 | 2025-06-13 | 2010134 | 2.15 | 100 | 8.28 | 300 | 264.56 | 50 | 7.62 |  |  | 19.78 | 61.03
167 | 巴南区 | 攀钢集团重庆钛业有限公司 | 锅炉废气排放口 | 2025-06-13 | 3026969 | 1.25 | 50 | 12.78 | 100 | 1.24 | 20 | 2.18 |  |  | 9.15 | 43.84
168 | 巴南区 | 重庆丰盛三峰环保发电有限公司 | 1#焚烧炉排放口 | 2025-06-13 | 2692076 | 16.63 | 100 | 2.35 | 300 | 145.71 | 30 | 4.42 |  |  | 21.76 | 146.24 | 100 | 2.19 |  |  | 60 | 16.61
169 | 巴南区 | 重庆丰盛三峰环保发电有限公司 | 2#焚烧炉排放口 | 2025-06-13 | 2347245 | 14.72 | 100 | 7.79 | 300 | 104.96 | 30 | 6.7 |  |  | 22.39 | 148.81 | 100 | 2.8 |  |  | 60 | 17.13
170 | 巴南区 | 重庆丰盛三峰环保发电有限公司 | 3#焚烧炉排放口 | 2025-06-13 | 2898737 | 17.52 | 100 | 4.24 | 300 | 148.15 | 30 | 4.05 |  |  | 20.27 | 143.52 | 100 | 1.54 |  |  | 60 | 20.26
171 | 巴南区 | 重庆丰盛三峰环保发电有限公司 | 4#焚烧炉排放口 | 2025-06-13 | 2290610 | 13.71 | 100 | 11.95 | 300 | 162.23 | 30 | 4.5 |  |  | 19.63 | 144.72 | 100 | 3.59 |  |  | 60 | 22.68
172 | 巴南区 | 重庆惠科金渝光电科技有限公司 | 有机废气排放口1 | 2025-06-13 | 906511 | 9.28 | [6 empty] | 120 | 23.36 | 2.04 | 42.23
173 | 巴南区 | 重庆惠科金渝光电科技有限公司 | 有机废气排放口2 | 2025-06-13 | [8 empty] | 120 | [9 empty] | 上报停产
174 | 巴南区 | 重庆惠科金渝光电科技有限公司 | 有机废气排放口3 | 2025-06-13 | 789747 | 8.09 | [6 empty] | 120 | 5.85 | 1.18 | 49.79
175 | 巴南区 | 重庆惠科金渝光电科技有限公司 | 剥离废气排放口1 | 2025-06-13 | 272993 | 6.29 | [6 empty] | 120 | 2.89 | 1.24 | 18.84
176 | 巴南区 | 重庆惠科金渝光电科技有限公司 | 剥离废气排放口2 | 2025-06-13 | 320437 | 7.38 | [6 empty] | 120 | 1.53 | 2.26 | 20.97
177 | 巴南区 | 重庆惠科金渝光电科技有限公司 | 剥离废气排放口3 | 2025-06-13 | [8 empty] | 120 | [9 empty] | 上报停产
178 | 巴南区 | 重庆赛科龙摩托车制造有限公司 | 1#喷漆废气排气筒 | 2025-06-13 | 1299436 | 4.77 | 200 | 0.76 | 200 | 0.46 | 10 | 1.28 |  |  | 3.68 | 40.44
179 | 巴南区 | 重庆汇仁有色金属有限责任公司 | 汇仁排放口 | 2025-06-13 | 398904 | 6.86 | 100 | 0.18 | 100 | 0.28 | 10 | 1.4 |  |  | 2.79 | 34.85
180 | 巴南区 | 重庆锦晖陶瓷有限公司 | 锦晖陶瓷废气排口 | 2025-06-13 | 69051 | 2.26 | 30 | 5.1 | 100 | 8.22 | 15 | 3.88 |  |  | 7.61 | 85.28
181 | 巴南区 | 重庆众强有色金属有限公司 | 众强废气排口 | 2025-06-13 |  |  | 100 |  | 100 |  | 10 | [11 empty] | 上报停产
182 | 两江新区 | 北大医药重庆大新药业股份有限公司 | 9号排气筒（208单体） | 2025-06-13 | [6 empty] | 20 | [11 empty] | 上报停产
183 | 两江新区 | 上汽红岩汽车有限公司（江北基地） | 驾驶室涂装废气排放口 | 2025-06-13 | 160375 | 0.09 | 200 | 2.3 | 200 | 1.16 | 10 | 0.27 |  |  | 6.22 | 33.54
184 | 两江新区 | 美尔森石墨工业（重庆）有限公司 | 排口 | 2025-06-13 | 722925 | 7.18 | 100 | 4.55 | 300 | 10.01 | 50 | 5.38 |  |  | 6.45 | 53.56
185 | 两江新区 | 长安福特汽车有限公司（黄茅坪厂区） | P29热脱附废气排气 | 2025-06-13 | 75388 | 6.71 | 200 | 0.25 | 200 | 13.98 | 50 | 4.46 |  |  | 8.52 | 151.44
186 | 两江新区 | 长安福特汽车有限公司（黄茅坪厂区） | P41自动喷涂段TNV燃烧废气 | 2025-06-13 |  |  | 200 |  | 200 | [13 empty] | 上报停产
187 | 两江新区 | 华能重庆两江燃机发电有限责任公司 | #1余热锅炉烟囱 | 2025-06-13 |  |  | 35 |  | 50 |  | 5 | [11 empty] | 上报停产
188 | 两江新区 | 华能重庆两江燃机发电有限责任公司 | #2余热锅炉烟囱 | 2025-06-13 |  |  | 35 |  | 50 |  | 5 | [11 empty] | 上报停产
189 | 两江新区 | 华能重庆两江燃机发电有限责任公司 | #1启动锅炉烟囱 | 2025-06-13 |  |  |  |  | 50 | [13 empty] | 上报停产
190 | 两江新区 | 华能重庆两江燃机发电有限责任公司 | #2启动锅炉烟囱 | 2025-06-13 |  |  |  |  | 50 | [13 empty] | 上报停产
191 | 两江新区 | 上汽通用五菱汽车股份有限公司重庆分公司 | 面漆烘干废气排放口 | 2025-06-13 | 5350 | 0.49 | 100 | 4.49 | 500 | 53.65 | 50 | 1.43 |  |  | 8.51 | 106.34
192 | 两江新区 | 重庆凌达压缩机有限公司 | 锅炉废气排放口 | 2025-06-13 |  |  | 20 |  | 50 |  | 20 | [11 empty] | 上报停产
193 | 两江新区 | 重庆长安汽车股份有限公司（两江工厂一厂区） | 涂装喷漆室废气排放口 | 2025-06-13 | 8019026 | 1.66 | 200 | 0.17 | 200 | 1.98 | 10 | 3.57 |  |  | 2.34 | 41.17
194 | 两江新区 | 重庆京东方光电科技有限公司 | 彩膜成盒工程有机废气排放口 | 2025-06-13 | 1736400 | 7.96 | 200 | 0.73 | 200 | 2.71 | 50 | 3.42 | 120 | 17.7 | 2.64 | 57.92
195 | 两江新区 | 重庆京东方光电科技有限公司 | 阵列工程有机废气排放口 | 2025-06-13 | 2181697 | 9.82 | 200 |  | 200 |  | 50 |  | 120 | 46.67 | 1.69 | 54.5
196 | 两江新区 | 奥特斯科技（重庆）有限公司 | 奥特斯废气排口 | 2025-06-13 | 49140 | 1.86 | 50 | 0.6 | 30 | 22.05 | 20 | 0.92 |  |  | 4.57 | 42.72
197 | 两江新区 | 重庆莱宝科技有限公司 | 图形车间酸碱废气处理设施（1#、2#酸雾净化处理设施） | 2025-06-13 | 1138842 | 12.98 |  |  | 200 | 5.73 |  |  |  |  | 1.12 | 26.44
198 | 两江新区 | 重庆韩泰轮胎有限公司 | 密炼废气CFRTO1-1#排放口 | 2025-06-13 | 2853673 | 7.01 |  |  |  |  | 12 | 0.29 |  |  | 3.6 | 46.38
199 | 两江新区 | 重庆韩泰轮胎有限公司 | 锅炉废气1#排放口 | 2025-06-13 | 151169 | 2.7 | 50 | 3.46 | 50 | 26.06 |  |  |  |  | 21.72 | 100.11
200 | 两江新区 | 重庆韩泰轮胎有限公司 | 锅炉废气2#排放口 | 2025-06-13 | 141635 | 2.43 | 50 | 2.72 | 50 | 40.02 |  |  |  |  | 19.93 | 92.67
201 | 两江新区 | 重庆韩泰轮胎有限公司 | 锅炉废气3#排放口 | 2025-06-13 |  |  | 50 |  | 50 | [13 empty] | 上报停产
202 | 两江新区 | 重庆韩泰轮胎有限公司 | 锅炉废气4#排放口 | 2025-06-13 | 229663 | 3.76 | 50 | 3.5 | 50 | 39.46 |  |  |  |  | 16.91 | 89.65
203 | 两江新区 | 重庆长安汽车股份有限公司（两江工厂二厂区） | 涂胶烘干工序废气排放口 | 2025-06-13 | 245125 | 9.78 | 200 | 1.88 | 200 | 37.48 | 50 | 1.17 |  |  | 5.02 | 151.82
204 | 两江新区 | 重庆长安汽车股份有限公司江北发动机工厂 | 铸六H熔炼废气排口 | 2025-06-13 |  |  | 200 |  | 200 |  | 50 | [11 empty] | 上报停产
205 | 两江新区 | 重庆光能荣能汽车配件有限公司（黄茅坪厂） | 光能荣能大线废气排放口 | 2025-06-13 | 470257 | 11.79 | 200 | 10.26 | 200 | 4.91 | 10 | 0.24 | 60 |  | 1.52 | 96.23
206 | 两江新区 | 重庆八菱汽车配件有限责任公司 | 喷涂线废气排放口 | 2025-06-13 | 713642 | 9.56 | 200 | 1.96 | 200 | 2.44 | 10 | 0.94 |  |  | 1.41 | 75.85
207 | 两江新区 | 重庆秦川实业（集团）股份有限公司 | 涂装废气 | 2025-06-13 | 375473 | 3.34 |  |  |  |  | 10 | 1.14 |  |  | 2.77 | 45.77
208 | 两江新区 | 重庆霍富汽车部件有限公司 | 102RTO废气 | 2025-06-13 | 200235 | 10.36 | 200 | 0.21 | 200 | 2.34 | 10 | 0.09 |  |  | 0.71 | 66.27
209 | 两江新区 | 上汽菲亚特红岩动力总成有限公司 | 菲亚特涂装喷漆废气排放口 | 2025-06-13 | 530797 | 2.82 |  |  |  |  | 10 | 1.8 |  |  | 4.07 | 31.27
210 | 两江新区 | 重庆顶正包材有限公司 | 淋膜废气排放口 | 2025-06-13 | 688814 | 7.96 |  |  |  |  | 50 | 26.37 |  |  | 1.8 | 38.07
211 | 两江新区 | 重庆卡福汽车制动转向系统有限公司 | 喷漆废气排口 | 2025-06-13 | 634240 | 4.97 | 200 | 1.11 | 200 | 2.64 | 10 | 0.12 |  |  | 2.2 | 39.14
212 | 两江新区 | 重庆延锋彼欧富维汽车外饰有限公司 | 涂装烘干废气排放口 | 2025-06-13 | 160380 | 3.5 | 200 | 0.45 | 200 | 25.3 |  |  |  |  | 30.94 | 152.23
213 | 两江新区 | 重庆大江东阳塑料制品有限公司 | D4涂装线废气排放口 | 2025-06-13 | 2005496 | 3.5 | 200 | 0.6 | 200 | 1.17 | 10 | 0.62 |  |  | 2.84 | 55.09
214 | 两江新区 | 重庆万国半导体科技有限公司 | FAB有机废气排放口1 | 2025-06-13 |  |  | 200 |  | 200 |  | 50 |  | 20 | [9 empty] | 上报停产
215 | 两江新区 | 重庆万国半导体科技有限公司 | 万国半导体AT有机废气排口 | 2025-06-13 | 559798 | 6.71 | [6 empty] | 20 | 3.77 | 1.25 | 32.67
216 | 两江新区 | 重庆万国半导体科技有限公司 | FAB有机废气排口2 | 2025-06-13 | 148366 | 8.85 | [6 empty] | 120 | 1.61 | 2.18 | 120.7
217 | 两江新区 | 重庆万国半导体科技有限公司 | FAB有机废气排口3 | 2025-06-13 | 208762 | 11.77 | 200 | 1.51 | 200 | 31.49 | 50 | 6.47 | 120 | 1.76 | 3.63 | 88.81
218 | 两江新区 | 重庆长安汽车股份有限公司（两江工厂三厂区） | 涂胶烘干工序 | 2025-06-13 | 189051 | 6.95 | 200 | 0.83 | 200 | 35.35 | 50 | 0.47 |  |  | 6.53 | 124.23
219 | 两江新区 | 重庆川页科技发展有限公司 | 电泳烘干工序废气排放口 | 2025-06-13 | 78914 | 7.61 | 200 | 7.14 | 200 | 8.2 | 50 | 3.69 |  |  | 0.72 | 159.1
220 | 两江新区 | 华域视觉科技（重庆）有限公司 | 喷涂及烘干 | 2025-06-13 | 1128490 | 6.84 |  |  |  |  | 10 | 3.18 |  |  | 2.73 | 38.57
221 | 两江新区 | 重庆北汽模塑科技有限公司 | 北汽模塑RTO废气排口 | 2025-06-13 | 663251 | 12.96 | 100 | 2.76 | 200 | 0.8 |  |  |  |  | 3.25 | 76.46
222 | 两江新区 | 赛力斯汽车有限公司 | 中涂烘干工序 | 2025-06-13 | 221796 | 8.77 | 200 | 6.6 | 200 | 81.07 | 50 | 0.14 |  |  |  | 177.52 | [6 empty] | 含无效数据
223 | 两江新区 | 重庆凯瑞传动技术有限公司 | 凯瑞喷漆燃烧 | 2025-06-13 | 1374 | 0.11 | 200 | 0.36 | 200 | 1.13 | 50 | 4.2 |  |  | 5.66 | 41.76
224 | 两江新区 | 重庆凯瑞传动技术有限公司 | 凯瑞传动喷漆废气排放口 | 2025-06-13 | 1095416 | 6.31 | [6 empty] | 60 | 2.55 | 1.9 | 34.88
225 | 两江新区 | 重庆正泽汽车零部件有限公司 | 全自动喷涂线 | 2025-06-13 |  |  | 200 |  | 200 |  | 10 | [11 empty] | 上报停产
226 | 两江新区 | 重庆正泽汽车零部件有限公司 | 新RTO排放口 | 2025-06-13 | 1653297 | 11.08 | 200 | 0.04 | 200 | 6.86 | 10 | 0.47 | 60 |  | 1.39 | 40.21
227 | 两江新区 | 重庆中车长客轨道车辆有限公司 | 新喷漆室废气排放口 | 2025-06-13 | 590046 | 3.44 |  |  |  |  | 50 | 14.48 |  |  | 2.23 | 30.4
228 | 两江新区 | 重庆长安汽车股份有限公司江北发动机工厂二工厂 | 高温铸造保温、精炼废气排放口 | 2025-06-13 | 260811 | 9.25 | 100 | 1.23 | 500 | 0.33 | 50 | 0.39 |  |  | 2.54 | 41.09
229 | 两江新区 | 重庆重报印务有限公司 | 烘干炉废气排口 | 2025-06-13 | 6917 | 0.28 | 100 | 0.32 | 300 |  | 50 | 1.08 |  |  | 1.5 | 42.56 | [6 empty] | 含无效数据
230 | 两江新区 | 重庆京东方显示技术有限公司 | 1号有机废气排放口 | 2025-06-13 | 704051 | 2.06 | 200 | 0.75 | 200 | 3.05 | 50 | 0.71 | 120 |  | 6.06 | 40.73
231 | 两江新区 | 赛力斯汽车有限公司重庆两江分公司 | 赛力斯两江分公司喷漆40m主排气筒 | 2025-06-13 | 12060894 | 0 | 200 | 0.24 | 200 | 1.18 | 50 | 0.72 |  |  | 0.8 | 40.01
232 | 两江新区 | 重庆京东方B12区域分布式能源站分厂 | 1#排气筒 | 2025-06-13 |  |  | 35 |  | 50 |  | 5 | [11 empty] | 上报停产
233 | 两江新区 | 重庆京东方B12区域分布式能源站分厂 | 2#排气筒 | 2025-06-13 |  |  | 35 |  | 50 |  | 5 | [11 empty] | 上报停产
234 | 两江新区 | 重庆京东方B12区域分布式能源站分厂 | 3#排气筒 | 2025-06-13 |  |  | 35 |  | 50 |  | 5 | [11 empty] | 上报停产
235 | 两江新区 | 重庆京东方B12区域分布式能源站分厂 | 4#排气筒 | 2025-06-13 |  |  | 35 |  | 50 |  | 5 | [11 empty] | 上报停产
236 | 两江新区 | 重庆京东方B12区域分布式能源站分厂 | 5#排气筒 | 2025-06-13 |  |  | 35 |  | 50 |  | 5 | [11 empty] | 上报停产
237 | 高新区 | 鸿富锦精密电子（重庆）有限公司 | D01-3#排放口 | 2025-06-13 | 819724 | 1.86 | [6 empty] | 120 | 25.59 | 3.47 | 36.05
238 | 高新区 | 鑫源汽车有限公司高新区分公司 | 废气排放口 | 2025-06-13 | [8 empty] | 30 | [9 empty] | 上报停产
239 | 高新区 | 隆鑫通用动力股份有限公司（C区） | 7#塑胶手动涂装线废气排口 | 2025-06-13 | 7312062 | 3.84 | [6 empty] | 50 | 3.24 | 3.56 | 25.34
240 | 高新区 | 爱思开海力士半导体（重庆）有限公司 | 小水洗塔排放口 | 2025-06-13 | 167103 | 7.73 |  |  |  |  | 50 | 0.41 |  |  | 2.17 | 26.32
241 | 高新区 | 华润微电子（重庆）有限公司 | 有机废气排放口 | 2025-06-13 | 1716727 | 9.88 | [6 empty] | 120 | 78.87 | 1.71 | 29.59
242 | 高新区 | 华润微电子（重庆）有限公司 | 氧化炉废气排口 | 2025-06-13 | 11242 | 0.45 | 200 | 0.78 | 200 | 0.2 | 50 | 3.02 | 120 | 1.06 | 2.96 | 39.96
243 | 高新区 | 达丰（重庆）电脑有限公司 | 废气排放口 | 2025-06-13 | 2935318 | 10.31 | [6 empty] | 120 | 41.1 | 4.26 | 56.21
244 | 高新区 | 重庆方正高密电子有限公司 | 有机废气排口 | 2025-06-13 | 277045 | 2.54 | [6 empty] | 120 | 12.61 | 5.91 | 40.41
245 | 高新区 | 徐工重庆建机工程机械有限公司 | 面漆废气排放口 | 2025-06-13 | [8 empty] | 120 | [9 empty] | 上报停产
246 | 高新区 | 徐工重庆建机工程机械有限公司 | 底漆废气排放口 | 2025-06-13 | [8 empty] | 120 | [9 empty] | 上报停产
247 | 高新区 | 重庆鑫源摩托车股份有限公司 | 废气排放口 | 2025-06-13 | 618518 | 2.65 | [6 empty] | 50 | 6.18 | 2.79 | 38.49
248 | 高新区 | 重庆赛力盟电机有限责任公司 | 涂装废气排放口 | 2025-06-13 | 467639 | 2.31 | [6 empty] | 120 | 7.78 | 7.79 | 36.51
249 | 高新区 | 重庆长安跨越商用车有限公司 | 1#RTO炉废气排口 | 2025-06-13 | [8 empty] | 30 | [9 empty] | 上报停产
250 | 高新区 | 重庆庆铃专用汽车有限公司 | 有机废气排放口DA006 | 2025-06-13 | 531225 | 4.03 | [6 empty] | 30 | 5.75 | 1.85 | 38.97
251 | 高新区 | 重庆红旗弹簧有限公司 | 有机废气排放口 | 2025-06-13 | 785692 | 9.41 | [6 empty] | 50 | 16.76 | 0.37 | 39.42
252 | 长寿区 | 中国石化集团重庆川维化工有限公司 | 1#2#锅炉烟囱 | 2025-06-13 | 29572620 | 4.03 | 400 | 14.21 | 100 | 17.85 | 30 | 3.52 |  |  | 8.19 | 50.74
253 | 长寿区 | 中国石化集团重庆川维化工有限公司 | 3#锅炉烟囱 | 2025-06-13 | 12043468 | 9.5 | 400 | 14.63 | 100 | 24.57 | 30 | 0.8 |  |  | 12.13 | 50.23
254 | 长寿区 | 中国石化集团重庆川维化工有限公司 | 11#锅炉废气排放口 | 2025-06-13 | 1193261 | 8.29 | 100 | 3.53 | 50 | 29.08 | 30 | 1.86 |  |  | 8.68 | 81.75
255 | 长寿区 | 威立雅长扬热能（重庆）有限责任公司 | 烟道 | 2025-06-13 | 4127049 | 1.44 | 35 | 14.83 | 50 | 39.12 | 10 | 1.98 |  |  | 13.6 | 48.9
256 | 长寿区 | 重庆钢铁股份有限公司 | 烧结机头净化系统1 | 2025-06-13 | 26249318 | 6.27 | 200 | 17.93 | 300 | 26.17 | 50 | 2.46 |  |  | 14.38 | 128.79
257 | 长寿区 | 重庆钢铁股份有限公司 | 烧结机头净化系统2 | 2025-06-13 | 23494812 | 5.51 | 200 | 16.64 | 300 | 40.16 | 50 | 1.58 |  |  | 12.49 | 129.07
258 | 长寿区 | 重庆钢铁股份有限公司 | 烧结机头净化系统3 | 2025-06-13 | 23382538 | 5.59 | 200 | 17.65 | 300 | 41.76 | 50 | 0.75 |  |  | 15.26 | 124.71
259 | 长寿区 | 重庆钢铁股份有限公司 | 1#2#焦炉烟囱 | 2025-06-13 | 8847535 | 3.32 | 50 | 11.69 | 500 | 19.61 | 30 | 1.18 |  |  | 17.37 | 140.62
260 | 长寿区 | 重庆钢铁股份有限公司 | 3#4#焦炉烟囱 | 2025-06-13 | 7847072 | 3.29 | 50 | 14.6 | 500 | 24.66 | 30 | 1.24 |  |  | 24.21 | 151.22
261 | 长寿区 | 重庆钢铁股份有限公司 | 5#6#焦炉烟囱 | 2025-06-13 | 8779673 | 3.06 | 50 | 11.72 | 500 | 17.19 | 30 | 0.16 |  |  | 13.29 | 141.28
262 | 长寿区 | 重庆钢铁股份有限公司 | 煤气自发电排口2 | 2025-06-13 | 5923848 | 5.35 | 100 | 20.34 | 200 | 24.81 | 10 | 3.9 |  |  | 9.64 | 129.07
263 | 长寿区 | 重庆钢铁股份有限公司 | 煤气自发电排口1 | 2025-06-13 | 13559025 | 11.74 | 100 | 16.4 | 200 | 25.44 | 10 | 4.56 |  |  | 8.11 | 119.26
264 | 长寿区 | 重庆钢铁股份有限公司 | 烧结机尾净化系统1 | 2025-06-13 | [6 empty] | 30 | [11 empty] | 通讯中断
265 | 长寿区 | 重庆钢铁股份有限公司 | 1#高炉出铁场除尘系统 | 2025-06-13 | 15619102 | 11.43 |  |  |  |  | 25 | 1.51 |  |  | 3.23 | 68.98
266 | 长寿区 | 重庆钢铁股份有限公司 | 1#高炉矿槽除尘系统 | 2025-06-13 | 20625734 | 15.24 |  |  |  |  | 25 | 2.64 |  |  | 3.32 | 42.67
267 | 长寿区 | 重庆钢铁股份有限公司 | 3#转炉二次除尘系统 | 2025-06-13 | [6 empty] | 20 | [11 empty] | 通讯中断
268 | 长寿区 | 重庆钢铁股份有限公司 | 2#转炉二次除尘系统 | 2025-06-13 | [6 empty] | 20 | [11 empty] | 通讯中断
269 | 长寿区 | 重庆钢铁股份有限公司 | 1#转炉二次除尘系统 | 2025-06-13 | [6 empty] | 20 | [11 empty] | 通讯中断
270 | 长寿区 | 重庆钢铁股份有限公司 | 2#高炉矿槽除尘系统 | 2025-06-13 | 15954692 | 12.26 |  |  |  |  | 25 | 3.22 |  |  | 3.03 | 42.64
271 | 长寿区 | 重庆钢铁股份有限公司 | 2#高炉出铁场除尘系统 | 2025-06-13 | 18068518 | 13.28 |  |  |  |  | 25 | 1.7 |  |  | 2.87 | 71.42
272 | 长寿区 | 重庆钢铁股份有限公司 | 烧结机尾净化系统2 | 2025-06-13 | [6 empty] | 20 | [11 empty] | 通讯中断
273 | 长寿区 | 重庆钢铁股份有限公司 | 3#高炉出铁场除尘系统 | 2025-06-13 | 13101721 | 9.46 |  |  |  |  | 25 | 0.42 |  |  | 3.6 | 63.31
274 | 长寿区 | 重庆长寿西南水泥有限公司 | 二线窑头废气 | 2025-06-13 | [6 empty] | 10 | [11 empty] | 上报停产
275 | 长寿区 | 重庆长寿西南水泥有限公司 | 二线窑尾废气4800T | 2025-06-13 |  |  | 35 |  | 100 |  | 10 | [11 empty] | 上报停产
276 | 长寿区 | 重庆创绿环境保护有限公司（长寿处置场） | 一期焚烧炉废气排放口 | 2025-06-13 | 374890 | 9.04 | 100 | 5.49 | 300 | 140.59 | 30 | 1.06 |  |  | 27.07 | 117.37 | 100 | 15.26 |  |  | 60 | 14.01
277 | 长寿区 | 重庆创绿环境保护有限公司（长寿处置场） | 二期焚烧炉废气排放口 | 2025-06-13 |  |  | 100 |  | 300 |  | 30 | [5 empty] | 100 |  |  |  | 60 |  | 上报停产
278 | 长寿区 | 重庆国际复合材料股份有限公司长寿分公司 | F07/08废气处理排放口 | 2025-06-13 | 545481 | 7.24 | 400 | 0.45 | 700 | 70.99 |  |  |  |  | 4.22 | 65.15
279 | 长寿区 | 重庆国际复合材料股份有限公司长寿分公司 | 新材料废气处理排放口 | 2025-06-13 | 310756 | 4.73 | 400 | 3 | 700 | 66.8 |  |  |  |  | 16.76 | 55.66
280 | 长寿区 | 重庆国际复合材料股份有限公司长寿分公司 | F04/10废气处理排放口 | 2025-06-13 | 341431 | 12.06 | 400 | 7.95 | [6 empty] | 27.35 | 201.58
281 | 长寿区 | 重庆国际复合材料股份有限公司长寿分公司 | F11线废气处理排放口 | 2025-06-13 | 263994 | 6.76 | 400 | 1.6 | 700 | 33.79 |  |  |  |  | 27.78 | 70.56
282 | 长寿区 | 重庆国际复合材料股份有限公司长寿分公司 | F12线废气处理排放口 | 2025-06-13 | 996911 | 14.39 | 400 | 26.86 | 700 | 43.21 |  |  |  |  | 18.94 | 212.56
283 | 长寿区 | 重庆卡贝乐化工有限责任公司 | 燃煤锅炉废气排放口 | 2025-06-13 | 2306780 | 1.78 | 550 | 188.2 | 80 | 56.03 | 80 | 8.32 |  |  | 10.55 | 65.53
284 | 长寿区 | 重庆龙星科技有限公司 | 尾气锅炉排放口 | 2025-06-13 |  |  | 100 |  | 50 |  | 30 | [11 empty] | 上报停产
285 | 长寿区 | 重庆龙星科技有限公司 | EBF滤袋器排放口 | 2025-06-13 | 133654 | 17.48 | 550 | 270.11 | 240 | 170.33 | 18 | 0.34 |  |  | 4.04 | 184.44
286 | 长寿区 | 重庆钢铁能源环保有限公司 | 5#余热锅炉 | 2025-06-13 | 9250773 | 21.39 | 100 | 25.66 | 120 | 37.99 | 10 | 1.06 |  |  | 3.31 | 131.89
287 | 长寿区 | 重庆钢铁能源环保有限公司 | 3#余热锅炉 | 2025-06-13 | 9219127 | 21.99 | 100 | 26.47 | 120 | 39.22 | 10 | 0.56 |  |  | 4.11 | 141.32
288 | 长寿区 | 重庆钢铁能源环保有限公司 | 130t锅炉 | 2025-06-13 | 1775651 | 2.18 | 100 | 78.49 | 200 | 101.61 | 10 | 0.05 |  |  | 5.93 | 122.07
289 | 长寿区 | 重庆钢铁能源环保有限公司 | 220t锅炉 | 2025-06-13 |  |  | 100 |  | 200 |  | 10 | [11 empty] | 上报停产
290 | 长寿区 | 重庆钢铁能源环保有限公司 | 7#余热锅炉 | 2025-06-13 | 8950628 | 21.3 | 100 | 25.73 | 120 | 35.67 | 10 | 1.18 |  |  | 2.66 | 146.66
291 | 长寿区 | 重庆钢铁能源环保有限公司 | 1#余热锅炉 | 2025-06-13 |  |  | 100 |  | 120 |  | 10 | [11 empty] | 上报停产
292 | 长寿区 | 巴斯夫聚氨酯（重庆）有限公司 | B215废气排口 | 2025-06-13 | 54538 | 6.92 | 100 |  | 300 | 39.75 | 30 | 3.44 |  |  | 39.78 | 81.06 | [6 empty] | 含无效数据
293 | 长寿区 | 巴斯夫聚氨酯（重庆）有限公司 | C255废气排口 | 2025-06-13 | 233773 | 2.97 | 100 | 2.37 | 300 | 60.84 | 30 | 5.69 |  |  | 17.6 | 163.53
294 | 长寿区 | 巴斯夫聚氨酯（重庆）有限公司 | C258废气排放口（锅炉） | 2025-06-13 | 441767 | 4.93 |  |  | 200 | 143.07 |  |  |  |  | 13.57 | 128.4
295 | 长寿区 | 重庆鑫富化工有限公司 | 焚烧炉尾气 | 2025-06-13 |  |  | 100 |  | 300 |  | 30 | [11 empty] | 上报停产
296 | 长寿区 | 重庆恩力吉投资有限责任公司 | 2#废气排放口 | 2025-06-13 |  |  | 200 |  | 100 |  | 30 | [11 empty] | 上报停产
297 | 长寿区 | 重庆恩力吉投资有限责任公司 | 1#废气排放口 | 2025-06-13 |  |  | 200 |  | 100 |  | 30 | [11 empty] | 上报停产
298 | 长寿区 | 重庆长风化学工业有限公司 | 焚烧废气排气筒 | 2025-06-13 | 101721 | 1.33 | 100 | 2.73 | 300 | 58.15 | 30 | 4.48 |  |  | 6.65 | 52.31
299 | 长寿区 | 重庆紫光国际化工有限责任公司 | 二吸塔废气 | 2025-06-13 |  |  | 400 | [15 empty] | 上报停产
300 | 长寿区 | 重庆市映天辉氯碱化工有限公司 | 焚烧炉废气排放口 | 2025-06-13 | 79842 | 4.7 |  |  |  |  | 30 | 9.69 |  |  | 18.09 | 48.51
301 | 长寿区 | 重庆云天化天聚新材料有限公司 | 废物焚烧炉废气排放口 | 2025-06-13 |  |  | 100 |  | 180 |  | 30 | [11 empty] | 上报停产
302 | 长寿区 | 重庆云天化天聚新材料有限公司 | 锅炉废气排放口 | 2025-06-13 |  |  |  |  | 50 | [13 empty] | 上报停产
303 | 长寿区 | 重庆永航钢铁集团有限公司 | 电炉废气排放口 | 2025-06-13 |  |  | 400 |  | 700 |  | 20 | [11 empty] | 上报停产
304 | 长寿区 | 扬子江乙酰化工有限公司 | CO#1转化炉烟囱 | 2025-06-13 | 1903788 | 32.18 | 100 | 2.11 | 180 | 73.37 | 20 | 2.15 |  |  | 17.91 | 162.19
305 | 长寿区 | 扬子江乙酰化工有限公司 | CO#2转化炉烟囱 | 2025-06-13 | 1681869 | 28.83 | 100 | 4.47 | 180 | 74.46 | 20 | 1.55 |  |  | 20.56 | 154.18
306 | 长寿区 | 扬子江乙酰化工有限公司 | 快装锅炉烟囱 | 2025-06-13 |  |  | 100 |  | 50 |  | 30 | [11 empty] | 上报停产
307 | 长寿区 | 重庆安盛钾业有限公司 | 干燥废气排放口 | 2025-06-13 | 48378 | 1.27 |  |  |  |  | 100 | 5.57 |  |  |  | 37.24 | [6 empty] | 含无效数据
308 | 长寿区 | 重庆华渝新材料科技有限公司 | 硝酸吸收塔尾气排放口 | 2025-06-13 | 3462393 | 14.14 |  |  | 300 | 37.01 | [5 empty] | 108.81
309 | 长寿区 | 重庆奕翔化工有限公司 | TO焚烧烟气排放口 | 2025-06-13 | 1219575 | 4.59 | 100 | 39.16 | 300 | 67.32 | 30 | 3.48 |  |  | 15.82 | 155.26 | 100 | 17.37
310 | 长寿区 | 重庆博洲环境治理有限公司 | 1号废气排放口 | 2025-06-13 |  |  | 400 |  | 700 |  | 100 | [9 empty] | 10 |  | 上报停产
311 | 长寿区 | 重庆博洲环境治理有限公司 | 2号废气排放口 | 2025-06-13 |  |  | 400 |  | 700 |  | 100 | [9 empty] | 10 |  | 上报停产
312 | 长寿区 | 重庆博洲环境治理有限公司 | 3号废气排放口 | 2025-06-13 |  |  | 400 |  | 700 |  | 100 | [9 empty] | 10 |  | 上报停产
313 | 长寿区 | 重庆博洲环境治理有限公司 | 4号废气排放口 | 2025-06-13 |  |  | 400 |  | 700 |  | 100 | [9 empty] | 10 |  | 上报停产
314 | 长寿区 | 重庆博洲环境治理有限公司 | 5号烟气排放口 | 2025-06-13 |  |  | 400 |  | 700 |  | 100 | [11 empty] | 上报停产
315 | 长寿区 | 重庆博洲环境治理有限公司 | 6号废气排放口 | 2025-06-13 |  |  | 400 |  | 700 |  | 100 | [11 empty] | 上报停产
316 | 长寿区 | 重庆中润新材料股份有限公司 | 锅炉烟气排放口 | 2025-06-13 | 95219 | 3.03 |  |  | 50 | 20.78 |  |  |  |  | 2.21 | 95.4
317 | 长寿区 | 重庆双象电子材料有限公司 | 1#废气排放口（双象） | 2025-06-13 | 1832461 | 13.17 | 400 | 31.08 | 240 | 101.6 | [5 empty] | 25.91 | [6 empty] | 含无效数据
318 | 长寿区 | 重庆双象电子材料有限公司 | 2#废气排放口（双象） | 2025-06-13 | 1650642 | 11.84 | 400 | 28.93 | 240 | 10.97 | [5 empty] | 25.67 | [6 empty] | 含无效数据
319 | 长寿区 | 重庆合汇制药有限公司 | 2#排气筒 | 2025-06-13 | 104965 | 3.92 | 80 | 0.85 | 250 | 83.11 | 20 | 0.47 |  |  | 8.05 | 115.6 | 80 | 0.05
320 | 长寿区 | 重庆鑫盛通化工有限公司 | 焚烧炉烟气 | 2025-06-13 | 96728 | 1.68 | 100 | 22.55 | 300 | 273.1 | 30 | 1.52 |  |  | 8.71 | 131.27 |  |  |  |  | 60 | 2.1
321 | 长寿区 | 弈柯莱生物科技（重庆）有限公司 | 1#废气处理设施排放口(弈柯莱) | 2025-06-13 |  |  | 200 |  | 200 |  | 30 | [11 empty] | 上报停产
322 | 长寿区 | 弈柯莱生物科技（重庆）有限公司 | 7#废气处理设施排放口 | 2025-06-13 | 221139 | 3.63 | 200 | 7.67 | 200 | 152.24 | 30 | 7.37 |  |  | 9.34 | 124.18
323 | 长寿区 | 重庆双象超纤材料有限公司 | 危险废物焚烧废气排放口 | 2025-06-13 | 413358 | 7.44 | 100 | 2.07 | 300 | 199.46 | 30 | 1.23 |  |  | 24.03 | 73.39 | 100 | 12.27 |  |  | 60 | 3.33
324 | 长寿区 | 重庆双象超纤材料有限公司 | RTO废气排放口 | 2025-06-13 |  |  | 550 |  | 240 |  | 120 | [11 empty] | 上报停产
325 | 长寿区 | 重庆峰圣石化有限公司 | 焚烧炉烟气排放口 | 2025-06-13 |  |  | 100 |  | 300 |  | 30 | [5 empty] | 100 |  |  |  | 60 |  | 上报停产
326 | 长寿区 | 重庆毂运科技有限公司 | 回转窑焚烧烟气排放口(毂运) | 2025-06-13 |  |  | 100 |  | 300 |  | 30 | [5 empty] | 100 |  |  |  | 60 |  | 上报停产
327 | 綦江区 | 重庆松藻电力有限公司 | 3号机组废气排放口 | 2025-06-13 |  |  | 200 | 28.33 | 200 | 43.74 | 30 | 5.95 | [10 empty] | 含无效数据
328 | 綦江区 | 重庆松藻电力有限公司 | 4号机组废气排放口 | 2025-06-13 |  |  | 200 | 28.13 | 200 | 42.29 | 30 | 5.03 | [10 empty] | 含无效数据
329 | 綦江区 | 重庆旗能电铝有限公司 | #1锅炉烟气排口 | 2025-06-13 | 30960640 | 21.53 | 200 | 13.59 | 200 | 40.12 | 30 | 0.4 |  |  | 16.29 | 53.2
330 | 綦江区 | 重庆旗能电铝有限公司 | #2锅炉烟气排口 | 2025-06-13 |  |  | 200 |  | 200 |  | 30 | [11 empty] | 上报停产
331 | 綦江区 | 重庆旗能电铝有限公司 | 电解烟气净化#1排口 | 2025-06-13 | 27657276 | 14.99 | 200 | 21.19 |  |  | 20 | 2.14 |  |  | 11.8 | 34.75 |  |  | 3 | 0.29
332 | 綦江区 | 重庆旗能电铝有限公司 | 电解烟气净化#2排口 | 2025-06-13 | 25826480 | 14.15 | 200 | 21.99 |  |  | 20 | 3.06 |  |  | 12.3 | 36.52 |  |  | 3 | 0.21
333 | 綦江区 | 重庆綦江西南水泥有限公司 | 一期窑尾 | 2025-06-13 |  |  | 35 |  | 100 |  | 10 | [11 empty] | 上报停产
334 | 綦江区 | 重庆綦江西南水泥有限公司 | 二期窑尾 | 2025-06-13 | 10026440 | 23.85 | 35 | 1.3 | 100 | 57.94 | 10 | 4.47 |  |  | 17.03 | 55.61
335 | 綦江区 | 重庆綦江西南水泥有限公司 | 一期窑头 | 2025-06-13 | [6 empty] | 10 | [11 empty] | 上报停产
336 | 綦江区 | 重庆綦江西南水泥有限公司 | 二期窑头 | 2025-06-13 | 2668381 | 7.65 |  |  |  |  | 10 | 3.91 |  |  | 3.15 | 89.82
337 | 綦江区 | 重庆锦旗碳素有限公司 | 煅烧烟囱 | 2025-06-13 |  |  | 400 | 86.99 | 999999 | 87.77 | 100 | 6.54 | [10 empty] | 含无效数据
338 | 綦江区 | 重庆锦旗碳素有限公司 | 焙烧烟囱 | 2025-06-13 |  |  | 400 | 79.82 | 999999 | 28.55 | 30 | 2.36 | [10 empty] | 含无效数据
339 | 綦江区 | 重庆市綦江区三峰环保发电有限公司 | 2#焚烧炉烟气排放口 | 2025-06-13 | 1549513 | 12.48 | 100 | 54.54 | 300 | 151.07 | 30 | 2.16 |  |  | 26.74 | 136.09 | 100 | 8.68 |  |  | 60 | 7.53
340 | 綦江区 | 重庆市綦江区三峰环保发电有限公司 | 1#焚烧炉烟气排放口 | 2025-06-13 | 1452650 | 11.64 | 100 | 34.54 | 300 | 168.25 | 30 | 2.96 |  |  | 26.02 | 138.26 | 100 | 6.77 |  |  | 60 | 8.94
341 | 綦江区 | 重庆鹏翔铝业有限公司 | 1号熔铸排放口 | 2025-06-13 | 2237378 |  | 150 | 11.67 | 200 | 16.82 | 30 | 12.03
342 | 綦江区 | 重庆鹏翔铝业有限公司 | 3号铝灰处理系统排放口 | 2025-06-13 | 861377 |  | 150 | 0.63 | 200 | 1.85 | 30 | 5.96
343 | 綦江区 | 重庆康祺环保科技有限公司 | 回转窑废气排口 | 2025-06-13 |  |  | 100 |  | 300 |  | 30 | [9 empty] | 60 |  | 上报停产
344 | 綦江区 | 重庆康祺环保科技有限公司 | 铝颗粒熔化废气排口 | 2025-06-13 |  |  | 150 |  | 200 |  | 30 | [11 empty] | 上报停产
345 | 綦江区 | 重庆旺川再生资源综合利用有限公司 | 回转窑煅烧废气排放口 | 2025-06-13 |  | 3.47 | 100 | 3.58 | 300 | 7.37 | 30 | 2.35 |  |  | 11.87 | 52.23 |  |  |  |  | 60 | 7.59 | 含无效数据
346 | 綦江区 | 重庆旺川再生资源综合利用有限公司 | 熔铝铸锭工序废气排放口 | 2025-06-13 | 881346 | 11.5 | 150 | 33.94 | 200 | 16.58 | 30 | 1.54 |  |  | 2.39 | 66.41
347 | 潼南区 | 重庆市万利来化工股份有限公司 | 一段炉废气排口 | 2025-06-13 |  |  | 100 | 2 | 180 | 81.12 | 20 | 0.1 | [10 empty] | 含无效数据
348 | 潼南区 | 重庆民丰化工有限责任公司 | 铬酸钠焙烧窑废气排放口 | 2025-06-13 | 3019577 | 4.05 | 400 | 0.54 | 200 | 108.39 | 30 | 5.08 |  |  | 9.98 | 187.39
349 | 潼南区 | 重庆民丰化工有限责任公司 | 吸收塔废气排放口 | 2025-06-13 | 1880295 | 12.02 | 400 | 30.74 | [6 empty] | 2.68 | 21.99
350 | 潼南区 | 重庆民丰化工有限责任公司 | 干燥炉煅烧废气排口1 | 2025-06-13 | 357002 | 20.54 | 400 | 4.26 | 700 | 118.72 | 100 | 22.03 |  |  | 20.51 | 142.95
351 | 潼南区 | 重庆民丰化工有限责任公司 | 民丰化工燃气锅炉废气排口 | 2025-06-13 |  |  |  |  | 50 | [13 empty] | 上报停产
352 | 潼南区 | 重庆民丰化工有限责任公司 | 铬酸铬铬绿焙烧窑废气排放口 | 2025-06-13 |  |  | 400 |  | 200 |  | 30 | [11 empty] | 上报停产
353 | 潼南区 | 重庆中防德邦防水技术有限公司 | 一号废气排放口 | 2025-06-13 | 16814 | 4.35 | 50 | 3.95 | 200 | 44.5 | 20 | 0.32 |  |  | 6.67 | 99.12
354 | 潼南区 | 重庆宝禾复合肥有限公司 | FG3氨酸法干燥废气DA004 | 2025-06-13 | [6 empty] | 120 | 5.13 | [10 empty] | 含无效数据
355 | 潼南区 | 重庆宝禾复合肥有限公司 | FG2氨酸法造粒废气DA005 | 2025-06-13 | [6 empty] | 120 | 0.19 | [10 empty] | 含无效数据
356 | 潼南区 | 重庆宝禾复合肥有限公司 | FG8团粒法—干废气DA007 | 2025-06-13 | [6 empty] | 120 | [11 empty] | 上报停产
357 | 潼南区 | 重庆宝禾复合肥有限公司 | FG7团粒法—干废气DA008 | 2025-06-13 | [6 empty] | 120 | [11 empty] | 上报停产
358 | 潼南区 | 重庆宝禾复合肥有限公司 | FG5排气筒DA003 | 2025-06-13 | [6 empty] | 120 | [11 empty] | 上报停产
359 | 潼南区 | 重庆立源化工有限公司 | 废气排口 | 2025-06-13 | 3405591 | 10.57 | 400 | 113.08 | 200 | 135 | 30 | 2.82 |  |  | 13.85 | 61.12
360 | 潼南区 | 重庆途维环保科技有限公司 | 废气排口 | 2025-06-13 |  |  | 50 |  | 50 |  | 20 | [11 empty] | 上报停产
361 | 潼南区 | 重庆瑞富食品添加剂有限公司 | 钾盐干燥废气排放口 | 2025-06-13 |  |  | 550 |  | 240 |  | 120 | [11 empty] | 上报停产
362 | 潼南区 | 重庆耀辉环保有限公司 | 耀辉环保烘干、熔炼废气排放口 | 2025-06-13 |  |  | 100 |  | 200 |  | 30 | [9 empty] | 60 |  | 上报停产
363 | 潼南区 | 重庆耀辉环保有限公司 | 耀辉环保熔炼环集废气排放口 | 2025-06-13 |  |  | 100 |  | 200 |  | 30 | [9 empty] | 60 |  | 上报停产
364 | 潼南区 | 重庆金兴防水科技股份有限公司 | 1#RTO排气筒 | 2025-06-13 |  |  | 200 |  | 200 |  | 30 | [11 empty] | 上报停产
365 | 潼南区 | 重庆市潼南区东群纳米科技有限公司 | 煅烧废气排放口 | 2025-06-13 |  |  | 400 |  | 200 |  | 30 | [11 empty] | 上报停产
366 | 潼南区 | 重庆市潼南区东群纳米科技有限公司 | 焙烧废气排放口 | 2025-06-13 |  |  | 400 |  | 200 |  | 30 | [11 empty] | 上报停产
367 | 潼南区 | 重庆晶开环保科技有限公司 | 熔化铸锭系统废气排放口 | 2025-06-13 | 552790 | 7 | 150 | 6.9 | 200 | 3.29 | 30 | 1.3 |  |  | 1.28 | 48.88
368 | 潼南区 | 重庆晶开环保科技有限公司 | 煅烧烟气排放口 | 2025-06-13 |  |  | 100 |  | 300 |  | 30 | [9 empty] | 60 |  | 上报停产
369 | 铜梁区 | 重庆铜梁西南水泥有限公司 | 二线窑尾 | 2025-06-13 |  |  | 35 |  | 100 |  | 10 | [11 empty] | 上报停产
370 | 铜梁区 | 重庆铜梁西南水泥有限公司 | 二线窑头 | 2025-06-13 | [6 empty] | 10 | [11 empty] | 上报停产
371 | 铜梁区 | 重庆庆龙精细锶盐化工有限公司 | 回转窑废气排放口 | 2025-06-13 | 608705 | 8.53 | 100 | 1.1 | 100 | 72.22 | 10 | 2.8 |  |  |  | 57.51 | [6 empty] | 含无效数据
372 | 铜梁区 | 重庆庆兰实业有限公司 | G21废气排放口 | 2025-06-13 | 796814 | 11.89 |  |  | 300 | 22.53 | 20 | 8.29 | 60 | 12.61 | 3.17 | 123.39
373 | 铜梁区 | 重庆市铜梁区天楹环保能源有限公司 | 1号焚烧烟气排放口 | 2025-06-13 | 1786325 | 16.56 | 100 | 44.39 | 300 | 200.9 | 30 | 5.69 |  |  | 22.24 | 156.18 | 100 | 2.28 |  |  | 60 | 33.34
374 | 铜梁区 | 重庆市铜梁区天楹环保能源有限公司 | 2号焚烧烟气排放口 | 2025-06-13 | 1892519 | 17.52 | 100 | 46.88 | 300 | 200.18 | 30 | 2.03 |  |  | 21.76 | 158.33 | 100 | 2.21 |  |  | 60 | 33.28
375 | 铜梁区 | 重庆市和京碳素材料有限公司 | 焙烧废气排放口 | 2025-06-13 | 932677 | 1.09 | 100 | 24.61 | 100 | 43.97 | 10 | 3.12 |  |  | 7.18 | 46.62
376 | 铜梁区 | 重庆市和京碳素材料有限公司 | 煅烧废气排放口 | 2025-06-13 | 370025 | 2.26 | 100 | 25.49 | 100 | 59.71 | 10 | 1.29 |  |  | 6.3 | 51.22
377 | 铜梁区 | 重庆中烁新材料科技有限公司 | 中烁煅烧废气排口 | 2025-06-13 | 556671 | 3.19 | 100 | 29.53 | 100 | 30.7 | 10 | 0.99 |  |  | 14.26 | 50.92
378 | 铜梁区 | 重庆中烁新材料科技有限公司 | 中烁焙烧烟气排口 | 2025-06-13 | 1146198 | 1.34 | 100 | 33.11 | 100 | 13.86 | 10 | 2.62 |  |  | 5.65 | 72.54
379 | 铜梁区 | 重庆金汇能新材料有限公司 | 焙烧废气、预碳化排气筒 | 2025-06-13 | 1130340 | 3.15 | 400 | 18.83 | 700 | 19.65 | 100 | 0.47 |  |  | 1.16 | 39.94
380 | 大足区 | 重庆大足红蝶锶业有限公司雍溪工厂 | 焙烧窑排口 | 2025-06-13 | 760763 |  | 400 | 232.07 | 200 | 33.93 | 30 | 6.14 |  |  | 14.18 | 57.24
381 | 大足区 | 重庆市平鼎物资有限公司 | 熔炼废气排放口 | 2025-06-13 | 20787 |  | 150 | 0.37 | 200 | 0.86 | 30 | 0.91
382 | 荣昌区 | 重庆永荣矿业有限公司发电厂 | 燃气锅炉废气排放口 | 2025-06-13 |  |  | 50 |  | 50 |  | 20 | [11 empty] | 上报停产
383 | 荣昌区 | 重庆昌元化工集团有限公司 | 燃气锅炉排口 | 2025-06-13 | 106519 | 2.26 | 50 | 3.38 | 50 | 16.49 | 20 | 6.28 |  |  | 14.5 | 55.59
384 | 荣昌区 | 重庆昌元化工集团有限公司 | 硫化塔排口 | 2025-06-13 |  |  | 400 |  | 200 |  | 30 | [11 empty] | 上报停产
385 | 荣昌区 | 重庆渝荣玻璃有限公司 | 玻璃熔窑废气排放口 | 2025-06-13 |  |  | 400 |  | 700 |  | 50 | [11 empty] | 上报停产
386 | 荣昌区 | 重庆唯美陶瓷有限公司 | 脱硫塔排口 | 2025-06-13 | 1198780 | 2.77 | 30 | 8.44 | 100 | 48.04 | 15 | 9.83 |  |  | 15.22 | 54.73
387 | 荣昌区 | 重庆唯美陶瓷有限公司 | 喷雾塔排口 | 2025-06-13 | 4679465 | 4.24 | 30 | 12.72 | 100 | 51.11 | 15 | 3.5 |  |  | 19.56 | 68.88
388 | 荣昌区 | 重庆市荣昌区荣祥佳环保科技有限公司 | 热裂解废气排放口 | 2025-06-13 |  |  | 100 |  | 150 |  | 20 | [11 empty] | 上报停产
389 | 荣昌区 | 重庆市聚洪环保科技有限公司 | 热裂解炉排放口 | 2025-06-13 | 13915 | 0.82 | 100 | 3.04 | 150 | 3.31 | 20 | 0.57 |  |  | 2.76 | 36.31
390 | 荣昌区 | 重庆金曼环保科技有限公司 | 热裂解炉废气排放口 | 2025-06-13 |  |  | 100 |  | 150 |  | 20 | [11 empty] | 上报停产
391 | 荣昌区 | 重庆荣昌三峰新能源发电有限公司 | 废气排放口 | 2025-06-13 | 1807584 | 13.68 | 100 | 37.11 | 300 | 243.2 | 30 | 1.91 |  |  | 24.75 | 143.93 | 100 | 1.08 |  |  | 60 | 40.35
392 | 璧山区 | 冀东水泥璧山有限责任公司 | 窑尾 | 2025-06-13 |  |  | 35 |  | 100 |  | 10 | [11 empty] | 上报停产
393 | 璧山区 | 冀东水泥璧山有限责任公司 | 窑头 | 2025-06-13 | [6 empty] | 10 | [11 empty] | 上报停产
394 | 璧山区 | 重庆创绿环境保护有限公司 | 焚烧炉排气筒 | 2025-06-13 | 249483 | 6.05 | 100 | 5.99 | 300 | 111.44 | 30 | 3.26 |  |  | 24.25 | 133.03 | 100 | 31.95 |  |  | 60 | 2.56
395 | 璧山区 | 重庆恒通客车有限公司(璧山工厂) | 涂装主排气筒 | 2025-06-13 | [10 empty] | 2.92 | 46.22 | [6 empty] | 含无效数据
396 | 璧山区 | 重庆市聚益橡胶制品有限公司 | 脱硫再生烟废气排放口DA006 | 2025-06-13 | 131112 | [5 empty] | 100 | 1.72
397 | 璧山区 | 重庆市聚益橡胶制品有限公司 | 炼胶废气排放口DA007 | 2025-06-13 | 356507 | [5 empty] | 100 | 2.81
398 | 璧山区 | 重庆市广聚源环保科技有限公司 | DA001排气筒排放口 | 2025-06-13 |  |  | 50 |  | 100 |  | 20 | [11 empty] | 上报停产
399 | 梁平区 | 梁平海螺水泥有限责任公司 | 窑头废气排放口 | 2025-06-13 | 6150204 | 10 |  |  |  |  | 10 | 4.58 |  |  | 1.59 | 90.36
400 | 梁平区 | 梁平海螺水泥有限责任公司 | 窑尾废气排放口 | 2025-06-13 | 9231024 | 5.25 | 35 | 1.91 | 100 | 39.65 | 10 | 1.12 |  |  | 13.22 | 58.07
401 | 梁平区 | 重庆市海创能源科技有限责任公司 | 焚烧烟气排放口 | 2025-06-13 | 1435028 | 14.6 | 80 | 72.79 | 250 | 195.73 | 20 | 3.39 |  |  | 26.58 | 146.79 | 80 | 1.34 |  |  | 50 | 17.06
402 | 丰都县 | 东方希望重庆水泥有限公司 | 二线窑尾 | 2025-06-13 | 9060675 | 13.34 | 35 | 8.83 | 100 | 83.97 | 10 | 0.81 |  |  | 13.52 | 103.64
403 | 丰都县 | 东方希望重庆水泥有限公司 | 一线窑尾 | 2025-06-13 |  |  | 35 |  | 100 |  | 10 | [11 empty] | 上报停产
404 | 丰都县 | 东方希望重庆水泥有限公司 | 三线窑尾 | 2025-06-13 | 12571511 | 18.74 | 35 | 24.08 | 100 | 81.4 | 10 | 1.75 |  |  | 12 | 115.25
405 | 丰都县 | 东方希望重庆水泥有限公司 | 四线窑尾 | 2025-06-13 |  |  | 35 |  | 100 |  | 10 | [11 empty] | 上报停产
406 | 丰都县 | 东方希望重庆水泥有限公司 | 五线窑尾 | 2025-06-13 | 9826194 | 18.23 | 35 | 20.82 | 100 | 41.12 | 10 | 4.01 |  |  | 21.39 | 160.5
407 | 丰都县 | 东方希望重庆水泥有限公司 | 电厂废气排口 | 2025-06-13 | 9351372 | 11.18 | 400 | 3.77 | 200 | 54.76 | 30 | 5.99 |  |  | 9.26 | 47.45
408 | 丰都县 | 东方希望重庆水泥有限公司 | 三线窑头 | 2025-06-13 | 6451870 | 9.65 |  |  |  |  | 10 | 2.29 |  |  |  | 115.1
409 | 丰都县 | 东方希望重庆水泥有限公司 | 四线窑头 | 2025-06-13 | [6 empty] | 10 | [11 empty] | 上报停产
410 | 丰都县 | 东方希望重庆水泥有限公司 | 五线窑头 | 2025-06-13 | 5055661 | 7.78 |  |  |  |  | 10 | 1.81 |  |  |  | 115.47
411 | 丰都县 | 东方希望重庆水泥有限公司 | 一线窑头 | 2025-06-13 | [6 empty] | 10 | [11 empty] | 上报停产
412 | 丰都县 | 东方希望重庆水泥有限公司 | 二线窑头 | 2025-06-13 | 7612921 | 11.52 |  |  |  |  | 10 | 1.57 |  |  |  | 106.32
413 | 丰都县 | 东方希望重庆水泥有限公司 | 六线窑头 | 2025-06-13 | 4929698 | 9.26 |  |  |  |  | 10 | 3.59 |  |  |  | 96.99
414 | 丰都县 | 东方希望重庆水泥有限公司 | 六线窑尾 | 2025-06-13 | 5191085 | 11.86 | 35 | 13.21 | 100 | 43.61 | 30 | 1.9 |  |  | 21.42 | 95.94
415 | 丰都县 | 丰都县凯迪绿色能源开发有限公司 | 废气排口 | 2025-06-13 | 2971037 | 14.1 | 400 | 31.24 | 200 | 86.78 | 30 | 6.17 |  |  | 20.67 | 157.45
416 | 丰都县 | 重庆洁创新能源有限公司 | 焚烧烟气排放口 | 2025-06-13 | 1502087 | 16.55 | 100 | 30.31 | 300 | 221.37 | 30 | 3.74 |  |  | 23.98 | 149.74 | 100 | 4.32 |  |  | 60 | 19.7
417 | 垫江县 | 重庆富源化工有限公司 | 双加压硝酸尾气排放口 | 2025-06-13 | 1448848 |  |  |  | 300 | 56.9 | [5 empty] | 124.3
418 | 垫江县 | 重庆富源化工有限公司 | 两钠尾气排放口 | 2025-06-13 |  |  |  |  | 300 | [13 empty] | 上报停产
419 | 垫江县 | 重庆富源化工有限公司 | 30t/h天然气开工锅炉尾气排放口 | 2025-06-13 |  |  |  |  | 200 | [13 empty] | 上报停产
420 | 垫江县 | 重庆兴发金冠化工有限公司 | 灼烧炉排口 | 2025-06-13 |  |  | 400 |  | 200 |  | 30 | [11 empty] | 上报停产
421 | 垫江县 | 重庆市赛德玻璃有限公司 | 炉窑废气排放口 | 2025-06-13 |  |  | 400 |  | 700 |  | 50 | [11 empty] | 上报停产
422 | 垫江县 | 重庆市垫江县梦豪铝业有限公司 | 废气排放口 | 2025-06-13 | 20974 | 0.35 | 150 | 1.08 | 200 | 1.96 | 30 | 1.51 |  |  | 1.01 | 31.51
423 | 垫江县 | 重庆金富源新材料有限公司 | 玻璃熔窑废气排放口 | 2025-06-13 | 415790 | 2.14 | 400 | 102.55 | 700 | 25.44 | 50 | 12.26 |  |  | 17.64 | 75.14
424 | 垫江县 | 重庆垫江三峰新能源发电有限公司 | 焚烧烟气排放口 | 2025-06-13 | 1224779 | 13.19 | 100 | 40.07 | 300 | 217.58 | 30 | 7.26 |  |  | 25.98 | 142.74 | 100 | 3.46 |  |  | 60 | 30.06
425 | 垫江县 | 重庆中昆新材料科技有限公司 | 1#排放筒 | 2025-06-13 | 647624 | 4.48 | 400 | 6.45 | 700 | 13.07 | 80 | 2.52 |  |  | 1.12 | 43.29
426 | 武隆区 | 重庆市山拔尔桑水泥有限责任公司 | 窑尾 | 2025-06-13 |  |  | 200 |  | 350 |  | 30 | [11 empty] | 上报停产
427 | 武隆区 | 重庆市山拔尔桑水泥有限责任公司 | 窑头 | 2025-06-13 | [6 empty] | 30 | [11 empty] | 上报停产
428 | 武隆区 | 重庆市武隆区三峰新能源发电有限公司 | 烟气排放口 | 2025-06-13 | 1447068 | 7.39 | 100 | 31.88 | 300 | 126.3 | 30 | 2.2 |  |  | 27.5 | 131.53 | 100 | 23.99 |  |  | 60 | 12.76
429 | 忠县 | 重庆海螺水泥有限责任公司 | 1#窑尾收尘排放口 | 2025-06-13 | 10618190 | 6.19 | 35 | 14.62 | 100 | 42.3 | 10 | 1.18 |  |  | 12.18 | 56.48
430 | 忠县 | 重庆海螺水泥有限责任公司 | 2#窑尾收尘排放口 | 2025-06-13 |  |  | 35 |  | 100 |  | 10 | [11 empty] | 上报停产
431 | 忠县 | 重庆海螺水泥有限责任公司 | 1#窑头收尘排放口 | 2025-06-13 | 7007210 | 10.7 |  |  |  |  | 10 | 0.9 |  |  | 3.08 | 89.25
432 | 忠县 | 重庆海螺水泥有限责任公司 | 2#窑头收尘排放口 | 2025-06-13 | [6 empty] | 10 | [11 empty] | 上报停产
433 | 忠县 | 重庆海螺水泥有限责任公司 | 3#窑尾收尘排放口 | 2025-06-13 | 10047796 | 6.83 | 35 | 4.14 | 100 | 43.12 | 10 | 2.27 |  |  | 12.78 | 57.95
434 | 忠县 | 重庆海螺水泥有限责任公司 | 3#窑头收尘排放口 | 2025-06-13 | 7116836 | 10.07 |  |  |  |  | 10 | 1.41 |  |  | 3.68 | 78.86
435 | 忠县 | 重庆市忠县古屋建材有限公司 | 窑烟废气排放口 | 2025-06-13 | 11960 | 1.13 | 50 | 19.15 | 180 | 54.6 | 30 | 0.87 |  |  | 5.63 | 37.19
436 | 开州区 | 重庆白鹤电力有限责任公司 | 一号机组脱硫后进烟囱 | 2025-06-13 | 23313072 |  | 400 | 19.7 | 100 | 39.55 | 30 | 1.07 |  |  |  | 75.02
437 | 开州区 | 重庆白鹤电力有限责任公司 | 二号机组水平烟道进烟囱 | 2025-06-13 | 24447988 |  | 400 | 19.34 | 100 | 41.06 | 30 | 2.9 |  |  |  | 79.7
438 | 开州区 | 开县开州水泥有限公司 | 窑尾废气 | 2025-06-13 | 4355047 | 17.53 | 200 | 5.88 | 350 | 82.02 | 30 | 1.58 |  |  |  | 160.15
439 | 开州区 | 开县开州水泥有限公司 | 窑头废气 | 2025-06-13 | 6706315 | 18.34 |  |  |  |  | 30 | 0.99 |  |  |  | 118.44
440 | 开州区 | 重庆绿能新能源有限公司 | 1#炉烟气排放口 | 2025-06-13 | 894521 | 11.83 | 100 | 46.08 | 300 | 165.33 | 30 | 2.97 |  |  | 24.7 | 140.99 | 100 | 22.83 |  |  | 60 | 17.12
441 | 开州区 | 重庆绿能新能源有限公司 | 2#炉烟气排放口 | 2025-06-13 | 976777 | 12.74 | 100 | 57.31 | 300 | 210.58 | 30 | 0.77 |  |  | 22.98 | 145.72 | 100 | 7.12 |  |  | 60 | 9.79
442 | 云阳县 | 云阳盐化有限公司 | 锅炉废气排放口 | 2025-06-13 | 4281354 | 2.41 | 400 | 19.34 | 200 | 79.1 | 30 | 4.14 |  |  | 11.94 | 48.7
443 | 云阳县 | 重庆市超环科技有限公司 | 2#废气排气筒 | 2025-06-13 |  |  | 80 |  | 250 |  | 20 | [5 empty] | 80 |  |  |  | 50 |  | 上报停产
444 | 奉节县 | 华电国际电力股份有限公司奉节发电厂 | #1机组废气排放口 | 2025-06-13 | 36503064 | 15.01 | 200 | 7.54 | 200 | 41.76 | 30 | 4.39 |  |  | 9.6 | 50.1
445 | 奉节县 | 华电国际电力股份有限公司奉节发电厂 | #2机组废气排放口 | 2025-06-13 | 37901020 | 15.75 | 200 | 5.29 | 200 | 41.44 | 30 | 2.76 |  |  | 10.37 | 50.36
446 | 奉节县 | 重庆三峰夔门新能源有限公司 | 焚烧烟气排放口 | 2025-06-13 | 2098893 | 9.56 | 80 | 57.13 | 250 | 218.71 | 20 | 2.69 |  |  | 21.67 | 131.64 | 80 | 2.1 |  |  | 50 | 9.34
447 | 巫山县 | 巫山县海创环保科技有限责任公司 | 焚烧炉烟气排放口 | 2025-06-13 | 527520 | 6.32 | 80 | 61.22 | 250 | 217.58 | 20 | 8.14 |  |  | 26.3 | 139.96 | 80 | 4.87 |  |  | 50 | 35.64
448 | 巫溪县 | 巫溪县明申肥业有限公司 | 综合废气排放口 | 2025-06-13 | [6 empty] | 100 | [11 empty] | 上报停产
449 | 黔江区 | 重庆弘扬建材集团弘龙水泥有限公司 | 窑尾排放口 | 2025-06-13 |  |  | 200 |  | 350 |  | 30 | [11 empty] | 上报停产
450 | 黔江区 | 重庆弘扬建材集团弘龙水泥有限公司 | 窑头排放口 | 2025-06-13 | [6 empty] | 30 | [11 empty] | 上报停产
451 | 黔江区 | 重庆正阳新材料有限公司 | 窑尾 | 2025-06-13 | 8387513 | 21.73 | 200 | 17.9 | 350 | 73.47 | 30 | 2.26 |  |  | 7.05 | 129.27
452 | 黔江区 | 重庆正阳新材料有限公司 | 窑头 | 2025-06-13 | 3364897 | 8.64 |  |  |  |  | 30 | 7.72 |  |  | 3.02 | 87.72
453 | 黔江区 | 重庆武陵硅业有限公司 | 1#矿热炉废气排放口 | 2025-06-13 | 2608730 | 2.51 |  |  |  |  | 50 | 3.18 |  |  |  | 57.06
454 | 黔江区 | 重庆武陵硅业有限公司 | 2#矿热炉废气排放口 | 2025-06-13 | 5797542 | 5.59 |  |  |  |  | 50 | 14.72 |  |  |  | 56.72
455 | 石柱县 | 重庆石柱西南水泥有限公司 | 水泥窑窑尾废气排放口 | 2025-06-13 |  |  | 50 |  | 150 |  | 10 | [11 empty] | 上报停产
456 | 石柱县 | 重庆石柱西南水泥有限公司 | 窑头收尘器排放口 | 2025-06-13 | [6 empty] | 10 | [11 empty] | 上报停产
457 | 石柱县 | 重庆大唐国际石柱发电有限责任公司 | 1号机组 | 2025-06-13 | 26826434 | 14.8 | 200 | 23.96 | 100 | 38.94 | 30 | 3.3 |  |  | 13.74 | 53.65
458 | 石柱县 | 重庆大唐国际石柱发电有限责任公司 | 2号机组 | 2025-06-13 | 26237788 | 14.45 | 200 | 20.72 | 100 | 79.02 | 30 | 1.52 |  |  | 12.95 | 53.75
459 | 石柱县 | 石柱县海创环保科技有限责任公司 | 烟囱 | 2025-06-13 | 1135647 | 10.57 | 100 | 27.5 | 300 | 217.39 | 30 | 4.47 |  |  | 25.5 | 134.6 | 100 | 9.21 |  |  | 60 | 15.8
460 | 秀山县 | 重庆国耀硅业有限公司 | 2号烟气排放口 | 2025-06-13 |  |  | 550 |  | 250 |  | 50 | [11 empty] | 上报停产
461 | 秀山县 | 重庆国耀硅业有限公司 | 1号废气排放口 | 2025-06-13 |  |  | 550 |  | 250 |  | 50 | [11 empty] | 上报停产
462 | 秀山县 | 重庆秀山西南水泥有限公司 | 窑尾废气排放口 | 2025-06-13 |  |  | 50 |  | 150 |  | 10 | [11 empty] | 上报停产
463 | 秀山县 | 重庆秀山西南水泥有限公司 | 窑头废气排放口 | 2025-06-13 | [6 empty] | 10 | [11 empty] | 上报停产
464 | 秀山县 | 重庆武陵兴旺化工有限公司 | 二吸塔尾气 | 2025-06-13 | 535969 | 14.3 | 400 | 74.21 | [6 empty] | 2.96 | 20.15
465 | 秀山县 | 秀山德宏化工有限公司 | 吸收塔废气排放口 | 2025-06-13 |  |  | 400 | [15 empty] | 上报停产
466 | 秀山县 | 秀山龙洋硅业有限公司 | 冶炼废气G1 | 2025-06-13 |  |  | 500 |  | 250 |  | 50 | [11 empty] | 上报停产
467 | 秀山县 | 秀山维隆硅业有限公司 | 冶炼废气G1 | 2025-06-13 |  |  | 600 |  | 260 |  | 50 | [11 empty] | 上报停产
468 | 秀山县 | 秀山县永发硅业有限公司 | 1号烟气排放口 | 2025-06-13 |  |  | 500 |  | 250 |  | 50 | [11 empty] | 上报停产
469 | 秀山县 | 秀山鑫和硅业有限公司 | 1号烟气排放口 | 2025-06-13 |  |  | 400 |  | 150 |  | 50 | [11 empty] | 上报停产
470 | 秀山县 | 重庆森仟烨新材料科技股份有限公司 | 焙烧废气 | 2025-06-13 |  |  | 400 |  | 700 |  | 100 | [11 empty] | 上报停产
471 | 秀山县 | 重庆森仟烨新材料科技股份有限公司 | 煅烧废气 | 2025-06-13 | 1096768 | 6.05 | 400 | 306.94 | 700 | 65.08 | 100 | 18.55 |  |  | 7.54 | 45.41
472 | 秀山县 | 重庆市秀山县三峰新能源有限公司 | 烟气排放口 | 2025-06-13 | 1642373 | 12.74 | 100 | 39.18 | 300 | 188.33 | 30 | 2.01 |  |  | 28.2 | 141.72 | 100 | 6.04 |  |  | 60 | 9.87
473 | 酉阳县 | 重庆九鑫水泥（集团）有限公司 | 窑尾 | 2025-06-13 |  |  | 50 |  | 150 |  | 10 | [11 empty] | 上报停产
474 | 酉阳县 | 重庆九鑫水泥（集团）有限公司 | 窑头 | 2025-06-13 | [6 empty] | 10 | [11 empty] | 上报停产
475 | 酉阳县 | 重庆武陵光伏材料有限公司 | 1号废气排口 | 2025-06-13 |  |  | 400 |  | 700 |  | 80 | [11 empty] | 上报停产
476 | 酉阳县 | 重庆武陵光伏材料有限公司 | 2号废气排口 | 2025-06-13 |  |  | 400 |  | 700 |  | 80 | [11 empty] | 上报停产
477 | 酉阳县 | 重庆武陵光伏材料有限公司 | 3号废气排口 | 2025-06-13 |  |  | 400 |  | 700 |  | 80 | [11 empty] | 上报停产
478 | 酉阳县 | 酉阳县美池新能源有限责任公司 | 焚烧炉烟气排放口 | 2025-06-13 | 468247 | 1.01 | 100 | 36.01 | 300 | 214.29 | 30 | 1.56 |  |  | 14.66 | 169.88 | 100 | 14.4 |  |  | 60 | 33.2
479 | 酉阳县 | 重庆万博再生资源利用有限公司 | 1#烟囱 | 2025-06-13 | 505168 | 3.72 | 400 | 0.84 | 700 | 26.41 | 80 | 1.22 |  |  | 19.01 | 45.07
480 | 彭水县 | 彭水县茂田能源开发有限公司 | 1#窑尾 | 2025-06-13 |  |  | 50 |  | 150 |  | 10 | [11 empty] | 上报停产
481 | 彭水县 | 彭水县茂田能源开发有限公司 | 2#窑尾 | 2025-06-13 |  |  | 50 |  | 150 |  | 10 | [11 empty] | 上报停产
482 | 彭水县 | 彭水县茂田能源开发有限公司 | 1#窑头 | 2025-06-13 | [6 empty] | 30 | [11 empty] | 上报停产
483 | 彭水县 | 彭水县茂田能源开发有限公司 | 2#窑头 | 2025-06-13 | [6 empty] | 30 | [11 empty] | 上报停产
484 | 江津区 | 华能重庆珞璜发电有限责任公司 | 3号烟囱 | 2025-06-13 | 95884464 | 21.5 | 50 | 20.18 | 100 | 43.71 | 20 | 3.1 |  |  | 13.82 | 72.98
485 | 江津区 | 华能重庆珞璜发电有限责任公司 | 1号烟囱 | 2025-06-13 | 31695652 | 10.09 | 50 | 26.51 | 100 | 40.63 | 20 | 4 |  |  | 10.91 | 70.56
486 | 江津区 | 华能重庆珞璜发电有限责任公司 | 2号烟囱 | 2025-06-13 | 54610580 | 18.61 | 50 | 27 | 100 | 40.97 | 20 | 3.18 |  |  | 11.87 | 76.77
487 | 江津区 | 玖龙纸业（重庆）有限公司 | 2#机组排放口 | 2025-06-13 | 6084236 | 12.76 | 50 | 1.02 | 100 | 29.33 | 20 | 0.62 |  |  | 19.17 | 59.15
488 | 江津区 | 玖龙纸业（重庆）有限公司 | 3#机组排放口 | 2025-06-13 |  |  | 50 |  | 100 |  | 20 | [11 empty] | 上报停产
489 | 江津区 | 玖龙纸业（重庆）有限公司 | 1#机组排放口 | 2025-06-13 | 9858273 | 9.84 | 50 | 4 | 100 | 27.64 | 20 | 4.9 |  |  | 13.97 | 53.78
490 | 江津区 | 玖龙纸业（重庆）有限公司 | 碱回收炉废气排放口 | 2025-06-13 | 2908746 | 16.24 | 50 | 0.04 | 100 | 72.64 | 20 | 4.36 |  |  | 29.57 | 68.51
491 | 江津区 | 玖龙纸业（重庆）有限公司 | 4#机组排口 | 2025-06-13 | 7646157 | 12.82 | 50 | 16.85 | 100 | 28.87 | 20 | 0.32 |  |  | 16.62 | 52.65
492 | 江津区 | 重庆天助水泥（集团）有限公司 | 一线窑尾 | 2025-06-13 |  |  | 35 |  | 100 |  | 10 | [11 empty] | 上报停产
493 | 江津区 | 重庆天助水泥（集团）有限公司 | 二线窑尾 | 2025-06-13 |  |  | 35 |  | 100 |  | 10 | [11 empty] | 上报停产
494 | 江津区 | 重庆天助水泥（集团）有限公司 | 一线窑头 | 2025-06-13 | [6 empty] | 10 | [11 empty] | 上报停产
495 | 江津区 | 重庆天助水泥（集团）有限公司 | 二线窑头 | 2025-06-13 | [6 empty] | 10 | [11 empty] | 上报停产
496 | 江津区 | 冀东水泥重庆江津有限责任公司 | 二线窑尾 | 2025-06-13 | 5635421 | 14.37 | 35 | 1.1 | 100 | 28.24 | 10 | 1.83 |  |  | 20.11 | 54.81
497 | 江津区 | 冀东水泥重庆江津有限责任公司 | 一线窑尾 | 2025-06-13 |  |  | 35 |  | 100 |  | 10 | [11 empty] | 上报停产
498 | 江津区 | 冀东水泥重庆江津有限责任公司 | 二线窑头 | 2025-06-13 | 3329983 | 7.49 |  |  |  |  | 10 | 4.77 |  |  |  | 93.55
499 | 江津区 | 冀东水泥重庆江津有限责任公司 | 一线窑头 | 2025-06-13 | [6 empty] | 10 | [11 empty] | 上报停产
500 | 江津区 | 重庆华新地维水泥有限公司 | 窑尾 | 2025-06-13 |  |  | 35 |  | 100 |  | 10 | [11 empty] | 上报停产
501 | 江津区 | 重庆华新地维水泥有限公司 | 窑头 | 2025-06-13 | [6 empty] | 10 | [11 empty] | 上报停产
502 | 江津区 | 海龙再生资源(重庆)有限公司 | 1#炉废气排放口 | 2025-06-13 |  |  | 100 |  | 300 |  | 30 | [5 empty] | 100 |  |  |  | 60 |  | 上报停产
503 | 江津区 | 海龙再生资源(重庆)有限公司 | 2#炉废气排放口 | 2025-06-13 | 3753527 | 13.87 | 100 | 1.51 | 300 | 113.86 | 30 | 2.22 |  |  | 19.39 | 148.93 | 100 | 0.28 |  |  | 60 | 13.56
504 | 江津区 | 重庆金凯特殊钢制品有限公司 | 冶炼炉废气 | 2025-06-13 | 1493145 | 5.73 |  |  |  |  | 15 | 2.05 |  |  |  | 56.31
505 | 江津区 | 赛力斯汽车（湖北）有限公司重庆分公司 | 2#涂装废气总排口 | 2025-06-13 | 9007518 | 2.39 | [8 empty] | 1.63 | 35.61
506 | 江津区 | 赛力斯汽车（湖北）有限公司重庆分公司 | 1#涂装废气总排口 | 2025-06-13 | 157247 | 0.04 | [8 empty] | 1.69 | 33.47
507 | 江津区 | 重庆三峰百果园环保发电有限公司 | 焚烧烟气排口1 | 2025-06-13 | 2649321 | 14.28 | 100 | 14.83 | 300 | 141.03 | 30 | 3.92 |  |  | 25.74 | 132.63 | 100 | 6.6 |  |  | 60 | 4.17
508 | 江津区 | 重庆三峰百果园环保发电有限公司 | 焚烧烟气排口3 | 2025-06-13 | 3445465 | 17.79 | 100 | 11.6 | 300 | 140.74 | 30 | 4.09 |  |  | 23.47 | 127.99 | 100 | 9.69 |  |  | 60 | 2.18
509 | 江津区 | 重庆三峰百果园环保发电有限公司 | 焚烧烟气排口4 | 2025-06-13 | 3002069 | 18.12 | 100 | 18.05 | 300 | 124.49 | 30 | 3.01 |  |  | 31.9 | 144.46 | 100 | 10.21 |  |  | 60 | 4.8
510 | 江津区 | 重庆三峰百果园环保发电有限公司 | 焚烧烟气排口5 | 2025-06-13 | 3258963 | 18.26 | 100 | 18.25 | 300 | 137.65 | 30 | 3.31 |  |  | 26.95 | 142.3 | 100 | 9.01 |  |  | 60 | 5.3
511 | 江津区 | 重庆三峰百果园环保发电有限公司 | 焚烧烟气排口6 | 2025-06-13 |  |  | 100 | 19.78 | 300 | 0.08 | 30 | 22.26 |  |  | 1.63 | 32.44 | 100 | 9.59 |  |  | 60 | 7.27 | 含无效数据
512 | 江津区 | 重汽（重庆）轻型汽车有限公司 | 废气排放口 | 2025-06-13 | [18 empty] | 上报停产
513 | 江津区 | 重庆三峡油漆股份有限公司 | 通用涂料车间废气总排口 | 2025-06-13 | [6 empty] | 20 | [11 empty] | 上报停产
514 | 江津区 | 潍柴动力股份有限公司重庆分公司 | 试车废气排口 | 2025-06-13 | [18 empty] | 上报停产
515 | 江津区 | 重庆嘉钛昕再生资源综合利用有限公司 | 2#排气筒 | 2025-06-13 |  |  | 100 |  | 300 |  | 30 | [9 empty] | 60 |  | 上报停产
516 | 江津区 | 重庆嘉钛昕再生资源综合利用有限公司 | 3#排气筒 | 2025-06-13 |  |  | 100 |  | 100 |  | 10 | [11 empty] | 上报停产
517 | 江津区 | 重庆乾涌再生资源综合利用有限公司 | 6#排气筒 | 2025-06-13 |  |  | 100 |  | 300 |  | 30 | [9 empty] | 60 |  | 上报停产
518 | 江津区 | 重庆乾涌再生资源综合利用有限公司 | 8#排气筒 | 2025-06-13 |  |  | 100 |  | 100 |  | 10 | [11 empty] | 上报停产
519 | 江津区 | 武骏重庆光能有限公司 | 武骏熔窑烟气排放口 | 2025-06-13 | 5623214 | 3.21 | 100 | 27.91 | 300 | 160.43 | 20 | 2.89 |  |  | 19.17 | 139.61
520 | 江津区 | 和友重庆光能有限公司 | 和友光能熔窑废气排放口 | 2025-06-13 | 3587784 | 1.17 | 100 | 83.62 | 300 | 245.3 | 20 | 10.96 |  |  | 11.18 | 131.63
521 | 合川区 | 重庆合川发电有限责任公司 | #3锅炉废气排口 | 2025-06-13 |  |  | 50 |  | 100 |  | 20 | [11 empty] | 上报停产
522 | 合川区 | 重庆合川发电有限责任公司 | #4锅炉废气排口 | 2025-06-13 | 39662512 | 16.37 | 50 | 20.73 | 100 | 42.28 | 20 | 3.74 |  |  | 18.37 | 50.49
523 | 合川区 | 重庆合川发电有限责任公司 | #2锅炉废气排口 | 2025-06-13 | 28569556 | 21.89 | 50 | 10.06 | 100 | 40.79 | 20 | 7.66 |  |  | 9.58 | 51.22
524 | 合川区 | 重庆合川发电有限责任公司 | #1锅炉废气排口 | 2025-06-13 |  |  | 50 |  | 100 |  | 20 | [11 empty] | 上报停产
525 | 合川区 | 重庆市富丰水泥集团特种水泥有限公司 | 水泥窑-窑尾排口 | 2025-06-13 | 10421507 | 25.56 | 35 | 9.04 | 100 | 73.27 | 10 | 2.12 |  |  | 3.2 | 112.61
526 | 合川区 | 重庆市富丰水泥集团特种水泥有限公司 | 冷却机-窑头排口 | 2025-06-13 | 7463803 | [5 empty] | 10 | 3.25 |  |  | 3.68 | 113.16
527 | 合川区 | 重庆金九建材集团有限公司 | 一期窑尾 | 2025-06-13 |  |  | 35 |  | 100 |  | 10 | [11 empty] | 上报停产
528 | 合川区 | 重庆金九建材集团有限公司 | 二期窑尾 | 2025-06-13 | 6418314 | 17.73 | 35 | 3.29 | 100 | 68.51 | 10 | 4.13 |  |  | 11.31 | 142.45
529 | 合川区 | 重庆金九建材集团有限公司 | 一期窑头 | 2025-06-13 | [6 empty] | 10 | [11 empty] | 上报停产
530 | 合川区 | 重庆金九建材集团有限公司 | 二期窑头 | 2025-06-13 | 3563233 | [5 empty] | 10 | 0.95 |  |  | 3.64 | 96.29
531 | 合川区 | 台泥（重庆）水泥有限公司 | 一期窑尾 | 2025-06-13 | 8460421 | 4.77 | 35 |  | 100 |  | 10 | 0.67 |  |  | 14.83 | 48.7 | [6 empty] | 含无效数据
532 | 合川区 | 台泥（重庆）水泥有限公司 | 二期窑尾 | 2025-06-13 | 6736421 | 3.88 | 35 | 4.88 | 100 | 29.47 | 10 | 1.95 |  |  | 16.67 | 48.38
533 | 合川区 | 台泥（重庆）水泥有限公司 | 二期窑头 | 2025-06-13 | 6632144 | [5 empty] | 10 | 1.23 |  |  | 2.8 | 109.8
534 | 合川区 | 台泥（重庆）水泥有限公司 | 一期窑头 | 2025-06-13 | 5067201 | [5 empty] | 10 | 1.07 |  |  | 2.8 | 125.33
535 | 合川区 | 冀东水泥重庆合川有限责任公司 | 窑尾 | 2025-06-13 | 9068108 | 11.53 | 35 | 2.42 | 100 | 22.27 | 10 | 3.06 |  |  | 23.66 | 58.02
536 | 合川区 | 冀东水泥重庆合川有限责任公司 | 窑头 | 2025-06-13 | 6214629 | [5 empty] | 10 | 0.91 |  |  | 1.66 | 91.23
537 | 合川区 | 重庆华新盐井水泥有限公司 | 烧成窑尾 | 2025-06-13 | 6786540 | 13.35 | 35 | 20.09 | 100 | 62.97 | 10 | 0.89 |  |  | 9.92 | 118.68
538 | 合川区 | 重庆华新盐井水泥有限公司 | 烧成窑头 | 2025-06-13 | 5217563 | [5 empty] | 10 | 3.64 |  |  |  | 111.02
539 | 合川区 | 重庆合川盐化工业有限公司 | 锅炉废气总排口 | 2025-06-13 | 2834131 | 3 | 50 | 10.59 | 100 | 33.21 | 20 | 4.6 |  |  | 13.42 | 45.9
540 | 合川区 | 重庆顺博铝合金股份有限公司 | 炒灰1号排口 | 2025-06-13 | 1552768 | 4.44 | 100 | 0.58 | 100 | 1.44 | 10 | 0.81 |  |  | 2.72 | 48.18
541 | 合川区 | 重庆顺博铝合金股份有限公司 | 熔炼精炼2号排口 | 2025-06-13 | 1284214 | 3.9 | 100 | 6.75 | 100 | 18.6 | 10 | 0.73 |  |  | 0.1 | 76.32
542 | 合川区 | 重庆顺博铝合金股份有限公司 | 熔炼精炼3号排口 | 2025-06-13 | 2538875 | 3.99 | 100 | 8.38 | 100 | 20.31 | 10 | 0.73 |  |  | 2.82 | 70.79
543 | 合川区 | 重庆顺博铝合金股份有限公司 | 炒灰4号排口 | 2025-06-13 | 2364772 | 6.73 | 100 | 0.37 | 100 | 4.2 | 10 | 0.88 |  |  | 1.35 | 51.21
544 | 合川区 | 重庆顺博铝合金股份有限公司 | 熔炼精炼5号排口 | 2025-06-13 | 1526504 | 4.49 | 100 | 1.76 | 100 | 16.38 | 10 | 0.82 |  |  | 1.98 | 60.88
545 | 合川区 | 重庆合川三峰新能源发电有限公司 | 1#焚烧炉烟气排放口 | 2025-06-13 | 2158632 | 18.86 | 100 | 53.09 | 300 | 197.53 | 30 | 2.66 |  |  | 20.58 | 141.3 | 100 | 1.42 |  |  | 60 | 4.7
546 | 合川区 | 重庆合川三峰新能源发电有限公司 | 2#焚烧炉烟气排放口 | 2025-06-13 | 1959228 | 17.44 | 100 | 50.19 | 300 | 204.37 | 30 | 3.78 |  |  | 23.67 | 132.97 | 100 | 4.87 |  |  | 60 | 8.13
547 | 合川区 | 重庆速仕达金属材料有限公司 | 废气排放口 | 2025-06-13 |  |  | 100 |  | 100 |  | 10 | [11 empty] | 上报停产
548 | 合川区 | 重庆莲心金属厂 | 1#废气排放口 | 2025-06-13 | 5617 | 0.07 | 100 | 1.41 | 100 | 1.3 | 10 | 0.13 |  |  | 2.21 | 36.75
549 | 永川区 | 重庆华新参天水泥有限公司 | 窑尾废气排放口 | 2025-06-13 |  |  | 35 |  | 100 |  | 10 | [11 empty] | 上报停产
550 | 永川区 | 重庆理文造纸有限公司 | 电站2#烟囱废气排口 | 2025-06-13 | 5019635 | 11.31 | 35 | 13.15 | 50 | 28.01 | 10 | 4.45 |  |  | 12.42 | 55.01
551 | 永川区 | 重庆理文造纸有限公司 | 电站1#烟囱废气排口 | 2025-06-13 | 18090712 | 11.88 | 35 | 10.3 | 50 | 33.14 | 10 | 4.53 |  |  | 11.36 | 52.16
552 | 永川区 | 重庆理文造纸有限公司 | 碱炉废气排口 | 2025-06-13 | 3959888 | 10.13 | 35 | 27.4 | 100 | 74.67 | 10 | 0.4 |  |  | 30.72 | 66.97
553 | 永川区 | 重庆理文造纸有限公司 | 焚烧炉废气排放口 | 2025-06-13 |  |  | 100 |  | 300 |  | 30 | [5 empty] | 100 |  |  |  | 60 |  | 上报停产
554 | 永川区 | 重庆中明港桥环保有限责任公司 | 回转窑焚烧尾气排放口 | 2025-06-13 |  |  | 100 |  | 300 |  | 30 | [5 empty] | 100 |  |  |  | 60 |  | 上报停产
555 | 永川区 | 重庆理文制浆有限公司 | 理文制浆碱炉烟囱废气排口 | 2025-06-13 | 4579857 | 10.5 | 400 | 37.09 | 200 | 121.09 | 30 | 10.62 |  |  | 21.04 | 144.26
556 | 永川区 | 重庆新格有色金属有限公司 | 1#和4#铝熔炼线废气排放口 | 2025-06-13 | 2615373 | 11.6 | 150 | 1.15 | 200 | 16.55 | 30 | 6.03 |  |  | 1 | 52.39
557 | 永川区 | 重庆新格有色金属有限公司 | 2#铝熔炼线废气排放口 | 2025-06-13 |  |  | 150 |  | 200 |  | 30 | [11 empty] | 上报停产
558 | 永川区 | 重庆新格有色金属有限公司 | 回转炉废气排口 | 2025-06-13 |  |  | 150 |  | 200 |  | 30 | [11 empty] | 上报停产
559 | 永川区 | 重庆新格有色金属有限公司 | 3#铝熔炼线废气排放口 | 2025-06-13 | 1148547 | 5.2 | 150 | 10.01 | 200 | 7.94 | 30 | 7.23 |  |  | 3.24 | 50.59
560 | 永川区 | 重庆市永川区三峰环保发电有限公司 | 焚烧炉烟气排放口 | 2025-06-13 | 2622475 | 16.08 | 100 | 54.1 | 300 | 199 | 30 | 2.51 |  |  | 25.68 | 140.86 | 100 | 2.21 |  |  | 60 | 16.28
561 | 永川区 | 重庆泽渝建材有限公司 | 窑尾排放口 | 2025-06-13 |  |  | 400 |  | 700 |  | 100 | [9 empty] | 10 |  | 上报停产
562 | 永川区 | 重庆红源活性炭有限公司 | 再生活化废气G3 | 2025-06-13 |  |  | 100 |  | 300 | [13 empty] | 上报停产
563 | 永川区 | 重庆中明硕清再生资源综合利用有限公司 | 回转炉废气排放口 | 2025-06-13 |  |  | 150 |  | 200 |  | 30 | [7 empty] | 3 |  | 30 |  | 上报停产
564 | 永川区 | 重庆天泰热力有限公司 | 发电烟囱 | 2025-06-13 |  |  | 35 |  | 50 |  | 50 | [11 empty] | 上报停产
565 | 永川区 | 重庆天泰热力有限公司 | 备用锅炉废气排放口 | 2025-06-13 |  |  |  |  | 100 | [13 empty] | 上报停产
566 | 永川区 | 信义玻璃（重庆）有限公司（三教园区） | 玻璃熔窑废气排放口 | 2025-06-13 | 7841279 | 4.8 | 50 | 15.73 | 200 | 148.07 | 15 | 1.35 |  |  | 14.22 | 131.99
567 | 南川区 | 重庆市新嘉南建材有限责任公司 | 窑尾 | 2025-06-13 |  |  | 35 |  | 100 |  | 10 | [11 empty] | 上报停产
568 | 南川区 | 重庆市新嘉南建材有限责任公司 | 窑头 | 2025-06-13 | [6 empty] | 30 | [11 empty] | 上报停产
569 | 南川区 | 重庆市南川区金鑫纸业有限公司 | 金鑫纸业废气排放口 | 2025-06-13 |  |  | 550 |  | 80 |  | 80 | [11 empty] | 上报停产
570 | 南川区 | 重庆市凤华玻璃厂 | 废气排口 | 2025-06-13 | 1057528 | 2.8 | 400 | 30.11 | 700 | 15.04 | 50 | 10.8 |  |  | 6.85 | 193.34
571 | 南川区 | 重庆隆庆达化工有限公司 | 石灰生产窑废气 | 2025-06-13 | 1405515 | 11.97 | 200 | 132.46 | 300 | 94.63 | 20 | 8.29 |  |  | 0.67 | 127.92
572 | 南川区 | 重庆隆庆达化工有限公司 | 备用炭材烘干窑废气 | 2025-06-13 |  |  | 200 |  | 300 |  | 30 | [11 empty] | 上报停产
573 | 南川区 | 重庆隆庆达化工有限公司 | 隆庆达2#石灰窑窑尾废气排口 | 2025-06-13 | 1696045 | 8.52 | 200 | 55.2 | 300 | 92.81 | 20 | 8.29 |  |  | 0.06 | 97.43
574 | 南川区 | 重庆隆庆达化工有限公司 | 新炭材烘干烟气 | 2025-06-13 | 2511392 | 8.76 | 200 | 0.24 | 300 | 37.82 | 30 | 1.94 |  |  | 0.1 | 67.47
575 | 南川区 | 重庆市南川区晨曦化工有限公司 | 转炉废气排放口 | 2025-06-13 | 1784773 | 7.33 | 400 | 21.93 | 200 | 2.33 | 30 | 4.59 |  |  | 13.4 | 44.64
576 | 南川区 | 重庆市中涪南热电有限公司 | 废气排放口 | 2025-06-13 | 27070152 | 18.34 | 35 | 30.99 | 50 | 44.94 | 10 | 5.71 |  |  | 13.72 | 53.66
577 | 南川区 | 重庆吉鑫再生资源有限公司 | 吉鑫再生有组织废气排放口 | 2025-06-13 |  |  | 150 |  | 200 |  | 30 | [11 empty] | 上报停产
578 | 南川区 | 重庆吉鑫再生资源有限公司 | 吉鑫再生厂房负压抽风废气排放口 | 2025-06-13 |  |  | 150 |  | 200 |  | 30 | [11 empty] | 上报停产
579 | 南川区 | 重庆市江陆机械制造有限公司 | 废气排放口 | 2025-06-13 | 418955 | 9.65 | 150 | 3.34 | 200 | 14.29 | 30 | 9.42 |  |  | 5.67 | 46.71
580 | 南川区 | 南川区家容铸造厂 | 熔炼、精炼废气排放口 | 2025-06-13 | 28326 | 0.33 | 150 | 1.88 | 200 | 1 | 30 | 10.3 |  |  | 1.05 | 31.72